## 6V
[22 empty] | DATE | 94/02/23
[10 empty] | RS-550PF |  |  |  |  | (8021) |  |  |  |  | approx.25℃
MODEL
[22 empty] | VOLTAGE | 6 V
[10 empty] | CCW(0)/CW(0) F/Y | [12 empty] | Constant
For Reference only.
75 | 150 |  | 75 |  | 15000
50 | 100 |  | 50 |  | 10000
25 | 50 |  | 25 |  | 5000
0 | 0 |  | 0 |  | 0
[12 empty] | 250 |  |  |  |  | 500 | [7 empty] | TORQUE[mN･m]
[11 empty] | { | 2549.25 |  | } |  | { | 5098.5 |  | } | [5 empty] | {[g-cm]}
{1[g-cm] = 0.098[mN･m] 1[mN･m] = 10.197[g-cm]}
|  |  | N = | 10 | [14 empty] | No. | RS550-0084
|  | At Maximum Efficiency | [5 empty] | At Maximum Output Power | [6 empty] | Motor Characteristics
|  | Speed |  |  | 10500 | r/min |  | Torque |  |  | 161.8123 |  | mNm |  | Free Speed | 12000 |  | r/min |  |  |  | 1.44 |  | V
|  | Current |  |  | 10.5625 | A |  | Speed |  |  | 6000 |  | r/min |  | Free Current | 1.5 |  | A |  | α |  | 31.6092
|  | Power |  |  | 44.4772 | W |  | Current |  |  | 37.75 |  | A |  | Stall Current | 74 |  | A |  |  | Max V | 6 |  | V
|  | Torque |  |  | 40.4531 | mNm |  | Power |  |  | 101.6622 |  | W |  | Stall Torque | 323.6246 |  | mNm |  | Kt |  | 4.4638 |  | mNm/A
|  | Eff. |  |  | 70.181 | % |  | Eff. |  |  | 44.884 |  | % |  |  | 0.081081 |  | Ω |  |  | Back EMF | 15.6763 |  | mNm/√W
[12 empty] | 2026-07-30 05:09 | [13 empty] | 技術サービス課 性能線図作成フォーマット（Ｖｅｒ２．３１）
SPEED [r/min]
CURRENT [A]
OUTPUT [W]
EFFICIENCY [%]
P
I
N
T
η
Ｎ
Ｉ
Ｐ
η

## 12V
[22 empty] | DATE | 94/02/23
[10 empty] | RS-550PF |  |  |  |  | (8021) |  |  |  |  | approx.25℃
MODEL
[22 empty] | VOLTAGE | 12 V
[10 empty] | CCW(0)/CW(0) F/Y | [12 empty] | Constant
For Reference only.
75 | 750 |  | 150 |  | 30000
50 | 500 |  | 100 |  | 20000
25 | 250 |  | 50 |  | 10000
0 | 0 |  | 0 |  | 0
[12 empty] | 250 |  |  |  |  | 500 | [7 empty] | TORQUE[mN･m]
[11 empty] | { | 2549.25 |  | } |  | { | 5098.5 |  | } | [5 empty] | {[g-cm]}
{1[g-cm] = 0.098[mN･m] 1[mN･m] = 10.197[g-cm]}
|  |  | N = | 10 | [14 empty] | No. | RS550-0084
|  | At Maximum Efficiency | [5 empty] | At Maximum Output Power | [6 empty] | Motor Characteristics
|  | Speed |  |  | 21840 | r/min |  | Torque |  |  | 323.6246 |  | mNm |  | Free Speed | 24000 |  | r/min |  | Ｅｃ |  |  |  | V
|  | Current |  |  | 14.685 | A |  | Speed |  |  | 12000 |  | r/min |  | Free Current | 1.5 |  | A |  | α |  | #DIV/0!
|  | Power |  |  | 133.2181 | W |  | Current |  |  | 74.75 |  | A |  | Stall Current | 148 |  | A |  |  | Max V | 12 |  | V
|  | Torque |  |  | 58.2524 | mNm |  | Power |  |  | 406.6487 |  | W |  | Stall Torque | 647.2492 |  | mNm |  | Kt |  | 4.4181 |  | mNm/A
|  | Eff. |  |  | 75.5976 | % |  | Eff. |  |  | 45.3343 |  | % |  | Ｒ | 0.081081 |  | Ω |  |  | Back EMF | 15.5158 |  | mNm/√W
[12 empty] | 2026-07-30 05:09 | [13 empty] | 技術サービス課 性能線図作成フォーマット（Ｖｅｒ２．３１）
SPEED [r/min]
CURRENT [A]
OUTPUT [W]
EFFICIENCY [%]
P
I
N
T
η
Ｎ
Ｉ
Ｐ
η