## Compressor Model
PSI | CFM @ Voltage | A | CFM @ 13.8 V | A |  | cfm = (c5*psi^5) + (c4*psi^4) + (c3*psi^3) + (c2*psi^2) + (c1 * psi) + c0 |  |  |  | Time (sec) | Mass (lb) | Pressure (psig) | Density (lb/ft^3) | Vdot (ft^3/sec) | mdot (lbm/s) | Temperature
0 | 0.88 | 7 | 0.88 | 7 | c5 | -3.1109e-10 |  |  |  | 0 | 0.010014 | 0 | 0.07491 | 0.014561 | 0.0010908 | 529.67
10 | 0.71 | 8 | 0.71 | 8 | c4 | 1.0523e-07 | Tank Volume | 231 | in^3 | 0.05 | 0.010069 | 0.080059 | 0.075201 | 0.014534 | 0.001093 | 530.4926
20 | 0.67 | 8 | 0.67 | 8 | c3 | -1.2997e-05 | # Tanks | 1 |  | 0.1 | 0.010123 | 0.16028 | 0.075493 | 0.014507 | 0.0010951 | 531.3137
30 | 0.64 | 9 | 0.64 | 9 | c2 | 0.00071547 | Tank Volume: | 231 | in^3 | 0.15 | 0.010178 | 0.24066 | 0.075784 | 0.014479 | 0.0010973 | 532.1332
40 | 0.6 | 9 | 0.6 | 9 | c1 | -0.020518 |  | 0.13368 | ft^3 | 0.2 | 0.010233 | 0.3212 | 0.076076 | 0.014452 | 0.0010995 | 532.9512
50 | 0.57 | 9 | 0.57 | 9 | c0 | 0.87367 | dt | 0.05 |  | 0.25 | 0.010288 | 0.4019 | 0.076367 | 0.014426 | 0.0011016 | 533.7677
60 | 0.53 | 10 | 0.53 | 10 |  |  | R | 53.35 | ft-lbf/(lbm*degR) | 0.3 | 0.010343 | 0.48276 | 0.076659 | 0.014399 | 0.0011038 | 534.5827
70 | 0.48 | 10 | 0.48 | 10 |  |  | Temperature | 529.67 | degR | 0.35 | 0.010398 | 0.56377 | 0.076951 | 0.014372 | 0.0011059 | 535.3961
80 | 0.45 | 10 | 0.45 | 10 |  |  | Ambient Pressure | 14.7 | psia | 0.4 | 0.010453 | 0.64494 | 0.077243 | 0.014345 | 0.0011081 | 536.2081
90 | 0.43 | 10 | 0.43 | 10 |  |  | gamma | 1.4 | Cp/Cv | 0.45 | 0.010509 | 0.72627 | 0.077535 | 0.014319 | 0.0011102 | 537.0186
100 | 0.39 | 9 | 0.39 | 9 |  |  | Voltage | 13.8 |  | 0.5 | 0.010564 | 0.80776 | 0.077828 | 0.014293 | 0.0011124 | 537.8275
110 | 0.36 | 9 | 0.36 | 9 | [5 empty] | 0.55 | 0.01062 | 0.8894 | 0.07812 | 0.014266 | 0.0011145 | 538.635
120 | 0.34 | 9 | 0.34 | 9 | [5 empty] | 0.6 | 0.010676 | 0.9712 | 0.078413 | 0.01424 | 0.0011166 | 539.441
Source: http://www.viaircorp.com/90C.html#tabs-2 | [9 empty] | 0.65 | 0.010731 | 1.0532 | 0.078705 | 0.014214 | 0.0011187 | 540.2455
[10 empty] | 0.7 | 0.010787 | 1.1353 | 0.078998 | 0.014188 | 0.0011208 | 541.0486
[10 empty] | 0.75 | 0.010843 | 1.2175 | 0.079291 | 0.014162 | 0.0011229 | 541.8502
[10 empty] | 0.8 | 0.0109 | 1.3 | 0.079584 | 0.014136 | 0.001125 | 542.6503
[10 empty] | 0.85 | 0.010956 | 1.3825 | 0.079877 | 0.014111 | 0.0011271 | 543.449
[10 empty] | 0.9 | 0.011012 | 1.4653 | 0.080171 | 0.014085 | 0.0011292 | 544.2462
[10 empty] | 0.95 | 0.011069 | 1.5481 | 0.080464 | 0.014059 | 0.0011313 | 545.042
[10 empty] | 1 | 0.011125 | 1.6312 | 0.080757 | 0.014034 | 0.0011334 | 545.8364
[10 empty] | 1.05 | 0.011182 | 1.7144 | 0.081051 | 0.014009 | 0.0011354 | 546.6293
[10 empty] | 1.1 | 0.011239 | 1.7977 | 0.081345 | 0.013984 | 0.0011375 | 547.4208
[10 empty] | 1.15 | 0.011296 | 1.8812 | 0.081639 | 0.013959 | 0.0011396 | 548.2109
[10 empty] | 1.2 | 0.011352 | 1.9648 | 0.081933 | 0.013934 | 0.0011416 | 548.9996
[10 empty] | 1.25 | 0.01141 | 2.0486 | 0.082227 | 0.013909 | 0.0011437 | 549.7869
[10 empty] | 1.3 | 0.011467 | 2.1326 | 0.082521 | 0.013884 | 0.0011457 | 550.5727
[10 empty] | 1.35 | 0.011524 | 2.2166 | 0.082815 | 0.013859 | 0.0011478 | 551.3572
[10 empty] | 1.4 | 0.011581 | 2.3009 | 0.083109 | 0.013835 | 0.0011498 | 552.1403
[10 empty] | 1.45 | 0.011639 | 2.3853 | 0.083404 | 0.01381 | 0.0011518 | 552.922
[10 empty] | 1.5 | 0.011697 | 2.4698 | 0.083698 | 0.013786 | 0.0011539 | 553.7023
[10 empty] | 1.55 | 0.011754 | 2.5545 | 0.083993 | 0.013762 | 0.0011559 | 554.4813
[10 empty] | 1.6 | 0.011812 | 2.6393 | 0.084288 | 0.013738 | 0.0011579 | 555.2589
[10 empty] | 1.65 | 0.01187 | 2.7243 | 0.084583 | 0.013714 | 0.0011599 | 556.0351
[10 empty] | 1.7 | 0.011928 | 2.8095 | 0.084878 | 0.01369 | 0.001162 | 556.81
[10 empty] | 1.75 | 0.011986 | 2.8948 | 0.085173 | 0.013666 | 0.001164 | 557.5835
[10 empty] | 1.8 | 0.012044 | 2.9802 | 0.085468 | 0.013642 | 0.001166 | 558.3557
[10 empty] | 1.85 | 0.012102 | 3.0658 | 0.085763 | 0.013619 | 0.001168 | 559.1266
[10 empty] | 1.9 | 0.012161 | 3.1515 | 0.086059 | 0.013595 | 0.00117 | 559.8961
[10 empty] | 1.95 | 0.012219 | 3.2374 | 0.086354 | 0.013572 | 0.001172 | 560.6643
[10 empty] | 2 | 0.012278 | 3.3234 | 0.08665 | 0.013549 | 0.001174 | 561.4312
[10 empty] | 2.05 | 0.012337 | 3.4096 | 0.086946 | 0.013525 | 0.001176 | 562.1968
[10 empty] | 2.1 | 0.012395 | 3.4959 | 0.087241 | 0.013502 | 0.001178 | 562.9611
[10 empty] | 2.15 | 0.012454 | 3.5823 | 0.087537 | 0.013479 | 0.0011799 | 563.7241
[10 empty] | 2.2 | 0.012513 | 3.6689 | 0.087833 | 0.013457 | 0.0011819 | 564.4857
[10 empty] | 2.25 | 0.012572 | 3.7557 | 0.088129 | 0.013434 | 0.0011839 | 565.2461
[10 empty] | 2.3 | 0.012632 | 3.8426 | 0.088426 | 0.013411 | 0.0011859 | 566.0053
[10 empty] | 2.35 | 0.012691 | 3.9296 | 0.088722 | 0.013389 | 0.0011879 | 566.7631
[10 empty] | 2.4 | 0.01275 | 4.0168 | 0.089018 | 0.013366 | 0.0011898 | 567.5197
[10 empty] | 2.45 | 0.01281 | 4.1041 | 0.089315 | 0.013344 | 0.0011918 | 568.275
[10 empty] | 2.5 | 0.012869 | 4.1916 | 0.089611 | 0.013322 | 0.0011938 | 569.0291
[10 empty] | 2.55 | 0.012929 | 4.2792 | 0.089908 | 0.0133 | 0.0011957 | 569.7819
[10 empty] | 2.6 | 0.012989 | 4.367 | 0.090205 | 0.013278 | 0.0011977 | 570.5334
[10 empty] | 2.65 | 0.013049 | 4.4549 | 0.090502 | 0.013256 | 0.0011997 | 571.2837
[10 empty] | 2.7 | 0.013109 | 4.543 | 0.090799 | 0.013234 | 0.0012016 | 572.0328
[10 empty] | 2.75 | 0.013169 | 4.6312 | 0.091096 | 0.013212 | 0.0012036 | 572.7807
[10 empty] | 2.8 | 0.013229 | 4.7195 | 0.091393 | 0.013191 | 0.0012055 | 573.5273
[10 empty] | 2.85 | 0.013289 | 4.808 | 0.09169 | 0.013169 | 0.0012075 | 574.2728
[10 empty] | 2.9 | 0.01335 | 4.8966 | 0.091987 | 0.013148 | 0.0012095 | 575.017
[10 empty] | 2.95 | 0.01341 | 4.9854 | 0.092285 | 0.013127 | 0.0012114 | 575.76
[10 empty] | 3 | 0.013471 | 5.0743 | 0.092582 | 0.013106 | 0.0012134 | 576.5018
[10 empty] | 3.05 | 0.013531 | 5.1633 | 0.09288 | 0.013085 | 0.0012153 | 577.2425
[10 empty] | 3.1 | 0.013592 | 5.2525 | 0.093178 | 0.013064 | 0.0012173 | 577.9819
[10 empty] | 3.15 | 0.013653 | 5.3419 | 0.093476 | 0.013043 | 0.0012192 | 578.7202
[10 empty] | 3.2 | 0.013714 | 5.4314 | 0.093774 | 0.013022 | 0.0012211 | 579.4573
[10 empty] | 3.25 | 0.013775 | 5.521 | 0.094072 | 0.013002 | 0.0012231 | 580.1932
[10 empty] | 3.3 | 0.013836 | 5.6108 | 0.09437 | 0.012981 | 0.001225 | 580.928
[10 empty] | 3.35 | 0.013897 | 5.7007 | 0.094668 | 0.012961 | 0.001227 | 581.6616
[10 empty] | 3.4 | 0.013959 | 5.7907 | 0.094966 | 0.012941 | 0.0012289 | 582.3941
[10 empty] | 3.45 | 0.01402 | 5.8809 | 0.095265 | 0.01292 | 0.0012309 | 583.1254
[10 empty] | 3.5 | 0.014082 | 5.9713 | 0.095563 | 0.0129 | 0.0012328 | 583.8556
[10 empty] | 3.55 | 0.014143 | 6.0618 | 0.095862 | 0.01288 | 0.0012347 | 584.5846
[10 empty] | 3.6 | 0.014205 | 6.1524 | 0.09616 | 0.012861 | 0.0012367 | 585.3126
[10 empty] | 3.65 | 0.014267 | 6.2432 | 0.096459 | 0.012841 | 0.0012386 | 586.0394
[10 empty] | 3.7 | 0.014329 | 6.3341 | 0.096758 | 0.012821 | 0.0012406 | 586.7651
[10 empty] | 3.75 | 0.014391 | 6.4251 | 0.097057 | 0.012802 | 0.0012425 | 587.4897
[10 empty] | 3.8 | 0.014453 | 6.5163 | 0.097356 | 0.012782 | 0.0012444 | 588.2132
[10 empty] | 3.85 | 0.014515 | 6.6077 | 0.097655 | 0.012763 | 0.0012464 | 588.9356
[10 empty] | 3.9 | 0.014578 | 6.6991 | 0.097955 | 0.012744 | 0.0012483 | 589.6569
[10 empty] | 3.95 | 0.01464 | 6.7908 | 0.098254 | 0.012725 | 0.0012502 | 590.3771
[10 empty] | 4 | 0.014703 | 6.8825 | 0.098554 | 0.012706 | 0.0012522 | 591.0963
[10 empty] | 4.05 | 0.014765 | 6.9744 | 0.098853 | 0.012687 | 0.0012541 | 591.8143
[10 empty] | 4.1 | 0.014828 | 7.0665 | 0.099153 | 0.012668 | 0.0012561 | 592.5314
[10 empty] | 4.15 | 0.014891 | 7.1587 | 0.099453 | 0.012649 | 0.001258 | 593.2473
[10 empty] | 4.2 | 0.014954 | 7.251 | 0.099752 | 0.012631 | 0.0012599 | 593.9622
[10 empty] | 4.25 | 0.015017 | 7.3435 | 0.10005 | 0.012612 | 0.0012619 | 594.6761
[10 empty] | 4.3 | 0.01508 | 7.4361 | 0.10035 | 0.012594 | 0.0012638 | 595.3889
[10 empty] | 4.35 | 0.015143 | 7.5289 | 0.10065 | 0.012575 | 0.0012658 | 596.1007
[10 empty] | 4.4 | 0.015206 | 7.6218 | 0.10095 | 0.012557 | 0.0012677 | 596.8114
[10 empty] | 4.45 | 0.01527 | 7.7148 | 0.10125 | 0.012539 | 0.0012696 | 597.5211
[10 empty] | 4.5 | 0.015333 | 7.808 | 0.10155 | 0.012521 | 0.0012716 | 598.2298
[10 empty] | 4.55 | 0.015397 | 7.9013 | 0.10185 | 0.012503 | 0.0012735 | 598.9375
[10 empty] | 4.6 | 0.01546 | 7.9948 | 0.10216 | 0.012486 | 0.0012755 | 599.6442
[10 empty] | 4.65 | 0.015524 | 8.0884 | 0.10246 | 0.012468 | 0.0012774 | 600.3499
[10 empty] | 4.7 | 0.015588 | 8.1822 | 0.10276 | 0.01245 | 0.0012794 | 601.0546
[10 empty] | 4.75 | 0.015652 | 8.2761 | 0.10306 | 0.012433 | 0.0012813 | 601.7583
[10 empty] | 4.8 | 0.015716 | 8.3701 | 0.10336 | 0.012416 | 0.0012833 | 602.461
[10 empty] | 4.85 | 0.01578 | 8.4643 | 0.10366 | 0.012398 | 0.0012852 | 603.1627
[10 empty] | 4.9 | 0.015844 | 8.5586 | 0.10396 | 0.012381 | 0.0012872 | 603.8635
[10 empty] | 4.95 | 0.015909 | 8.6531 | 0.10426 | 0.012364 | 0.0012891 | 604.5633
[10 empty] | 5 | 0.015973 | 8.7477 | 0.10456 | 0.012347 | 0.0012911 | 605.2621
[10 empty] | 5.05 | 0.016038 | 8.8425 | 0.10487 | 0.01233 | 0.001293 | 605.96
[10 empty] | 5.1 | 0.016102 | 8.9374 | 0.10517 | 0.012314 | 0.001295 | 606.6569
[10 empty] | 5.15 | 0.016167 | 9.0324 | 0.10547 | 0.012297 | 0.001297 | 607.3529
[10 empty] | 5.2 | 0.016232 | 9.1276 | 0.10577 | 0.01228 | 0.0012989 | 608.0479
[10 empty] | 5.25 | 0.016297 | 9.223 | 0.10607 | 0.012264 | 0.0013009 | 608.7421
[10 empty] | 5.3 | 0.016362 | 9.3185 | 0.10638 | 0.012247 | 0.0013028 | 609.4352
[10 empty] | 5.35 | 0.016427 | 9.4141 | 0.10668 | 0.012231 | 0.0013048 | 610.1275
[10 empty] | 5.4 | 0.016492 | 9.5098 | 0.10698 | 0.012215 | 0.0013068 | 610.8188
[10 empty] | 5.45 | 0.016558 | 9.6058 | 0.10728 | 0.012199 | 0.0013088 | 611.5093
[10 empty] | 5.5 | 0.016623 | 9.7018 | 0.10759 | 0.012183 | 0.0013107 | 612.1988
[10 empty] | 5.55 | 0.016689 | 9.798 | 0.10789 | 0.012167 | 0.0013127 | 612.8874
[10 empty] | 5.6 | 0.016754 | 9.8944 | 0.10819 | 0.012151 | 0.0013147 | 613.5752
[10 empty] | 5.65 | 0.01682 | 9.9909 | 0.1085 | 0.012136 | 0.0013167 | 614.262
[10 empty] | 5.7 | 0.016886 | 10.0875 | 0.1088 | 0.01212 | 0.0013187 | 614.948
[10 empty] | 5.75 | 0.016952 | 10.1843 | 0.1091 | 0.012105 | 0.0013206 | 615.633
[10 empty] | 5.8 | 0.017018 | 10.2812 | 0.10941 | 0.012089 | 0.0013226 | 616.3173
[10 empty] | 5.85 | 0.017084 | 10.3783 | 0.10971 | 0.012074 | 0.0013246 | 617.0006
[10 empty] | 5.9 | 0.01715 | 10.4755 | 0.11001 | 0.012059 | 0.0013266 | 617.6831
[10 empty] | 5.95 | 0.017217 | 10.5729 | 0.11032 | 0.012044 | 0.0013286 | 618.3647
[10 empty] | 6 | 0.017283 | 10.6704 | 0.11062 | 0.012029 | 0.0013306 | 619.0455
[10 empty] | 6.05 | 0.017349 | 10.7681 | 0.11092 | 0.012014 | 0.0013326 | 619.7254
[10 empty] | 6.1 | 0.017416 | 10.8659 | 0.11123 | 0.011999 | 0.0013346 | 620.4045
[10 empty] | 6.15 | 0.017483 | 10.9638 | 0.11153 | 0.011984 | 0.0013366 | 621.0827
[10 empty] | 6.2 | 0.01755 | 11.0619 | 0.11184 | 0.01197 | 0.0013386 | 621.7601
[10 empty] | 6.25 | 0.017617 | 11.1602 | 0.11214 | 0.011955 | 0.0013407 | 622.4367
[10 empty] | 6.3 | 0.017684 | 11.2586 | 0.11245 | 0.011941 | 0.0013427 | 623.1125
[10 empty] | 6.35 | 0.017751 | 11.3571 | 0.11275 | 0.011926 | 0.0013447 | 623.7875
[10 empty] | 6.4 | 0.017818 | 11.4558 | 0.11306 | 0.011912 | 0.0013467 | 624.4616
[10 empty] | 6.45 | 0.017885 | 11.5547 | 0.11336 | 0.011898 | 0.0013487 | 625.135
[10 empty] | 6.5 | 0.017953 | 11.6537 | 0.11367 | 0.011884 | 0.0013508 | 625.8075
[10 empty] | 6.55 | 0.01802 | 11.7528 | 0.11397 | 0.01187 | 0.0013528 | 626.4793
[10 empty] | 6.6 | 0.018088 | 11.8521 | 0.11428 | 0.011856 | 0.0013548 | 627.1502
[10 empty] | 6.65 | 0.018156 | 11.9516 | 0.11458 | 0.011842 | 0.0013569 | 627.8204
[10 empty] | 6.7 | 0.018224 | 12.0511 | 0.11489 | 0.011828 | 0.0013589 | 628.4898
[10 empty] | 6.75 | 0.018292 | 12.1509 | 0.11519 | 0.011815 | 0.001361 | 629.1584
[10 empty] | 6.8 | 0.01836 | 12.2508 | 0.1155 | 0.011801 | 0.001363 | 629.8263
[10 empty] | 6.85 | 0.018428 | 12.3508 | 0.11581 | 0.011788 | 0.0013651 | 630.4934
[10 empty] | 6.9 | 0.018496 | 12.451 | 0.11611 | 0.011774 | 0.0013671 | 631.1597
[10 empty] | 6.95 | 0.018564 | 12.5514 | 0.11642 | 0.011761 | 0.0013692 | 631.8253
[10 empty] | 7 | 0.018633 | 12.6518 | 0.11672 | 0.011748 | 0.0013713 | 632.4901
[10 empty] | 7.05 | 0.018701 | 12.7525 | 0.11703 | 0.011735 | 0.0013733 | 633.1542
[10 empty] | 7.1 | 0.01877 | 12.8533 | 0.11734 | 0.011722 | 0.0013754 | 633.8176
[10 empty] | 7.15 | 0.018839 | 12.9542 | 0.11764 | 0.011709 | 0.0013775 | 634.4802
[10 empty] | 7.2 | 0.018908 | 13.0553 | 0.11795 | 0.011696 | 0.0013796 | 635.1421
[10 empty] | 7.25 | 0.018977 | 13.1566 | 0.11826 | 0.011683 | 0.0013816 | 635.8033
[10 empty] | 7.3 | 0.019046 | 13.258 | 0.11857 | 0.011671 | 0.0013837 | 636.4637
[10 empty] | 7.35 | 0.019115 | 13.3596 | 0.11887 | 0.011658 | 0.0013858 | 637.1234
[10 empty] | 7.4 | 0.019184 | 13.4613 | 0.11918 | 0.011645 | 0.0013879 | 637.7824
[10 empty] | 7.45 | 0.019254 | 13.5632 | 0.11949 | 0.011633 | 0.00139 | 638.4408
[10 empty] | 7.5 | 0.019323 | 13.6652 | 0.1198 | 0.011621 | 0.0013921 | 639.0984
[10 empty] | 7.55 | 0.019393 | 13.7674 | 0.12011 | 0.011608 | 0.0013942 | 639.7553
[10 empty] | 7.6 | 0.019462 | 13.8697 | 0.12041 | 0.011596 | 0.0013963 | 640.4115
[10 empty] | 7.65 | 0.019532 | 13.9722 | 0.12072 | 0.011584 | 0.0013985 | 641.0671
[10 empty] | 7.7 | 0.019602 | 14.0748 | 0.12103 | 0.011572 | 0.0014006 | 641.7219
[10 empty] | 7.75 | 0.019672 | 14.1776 | 0.12134 | 0.01156 | 0.0014027 | 642.3761
[10 empty] | 7.8 | 0.019742 | 14.2806 | 0.12165 | 0.011548 | 0.0014048 | 643.0296
[10 empty] | 7.85 | 0.019813 | 14.3837 | 0.12196 | 0.011537 | 0.001407 | 643.6825
[10 empty] | 7.9 | 0.019883 | 14.487 | 0.12227 | 0.011525 | 0.0014091 | 644.3347
[10 empty] | 7.95 | 0.019953 | 14.5904 | 0.12258 | 0.011513 | 0.0014112 | 644.9862
[10 empty] | 8 | 0.020024 | 14.694 | 0.12288 | 0.011502 | 0.0014134 | 645.637
[10 empty] | 8.05 | 0.020095 | 14.7977 | 0.12319 | 0.01149 | 0.0014155 | 646.2873
[10 empty] | 8.1 | 0.020165 | 14.9016 | 0.1235 | 0.011479 | 0.0014177 | 646.9368
[10 empty] | 8.15 | 0.020236 | 15.0056 | 0.12381 | 0.011468 | 0.0014199 | 647.5858
[10 empty] | 8.2 | 0.020307 | 15.1099 | 0.12412 | 0.011457 | 0.001422 | 648.2341
[10 empty] | 8.25 | 0.020378 | 15.2142 | 0.12443 | 0.011445 | 0.0014242 | 648.8817
[10 empty] | 8.3 | 0.02045 | 15.3188 | 0.12474 | 0.011434 | 0.0014264 | 649.5288
[10 empty] | 8.35 | 0.020521 | 15.4235 | 0.12506 | 0.011423 | 0.0014285 | 650.1752
[10 empty] | 8.4 | 0.020592 | 15.5283 | 0.12537 | 0.011412 | 0.0014307 | 650.821
[10 empty] | 8.45 | 0.020664 | 15.6333 | 0.12568 | 0.011402 | 0.0014329 | 651.4661
[10 empty] | 8.5 | 0.020735 | 15.7385 | 0.12599 | 0.011391 | 0.0014351 | 652.1107
[10 empty] | 8.55 | 0.020807 | 15.8438 | 0.1263 | 0.01138 | 0.0014373 | 652.7547
[10 empty] | 8.6 | 0.020879 | 15.9493 | 0.12661 | 0.01137 | 0.0014395 | 653.398
[10 empty] | 8.65 | 0.020951 | 16.055 | 0.12692 | 0.011359 | 0.0014417 | 654.0408
[10 empty] | 8.7 | 0.021023 | 16.1608 | 0.12723 | 0.011349 | 0.0014439 | 654.6829
[10 empty] | 8.75 | 0.021095 | 16.2668 | 0.12755 | 0.011338 | 0.0014461 | 655.3245
[10 empty] | 8.8 | 0.021168 | 16.3729 | 0.12786 | 0.011328 | 0.0014484 | 655.9655
[10 empty] | 8.85 | 0.02124 | 16.4792 | 0.12817 | 0.011318 | 0.0014506 | 656.6059
[10 empty] | 8.9 | 0.021313 | 16.5857 | 0.12848 | 0.011307 | 0.0014528 | 657.2458
[10 empty] | 8.95 | 0.021385 | 16.6923 | 0.1288 | 0.011297 | 0.001455 | 657.885
[10 empty] | 9 | 0.021458 | 16.7991 | 0.12911 | 0.011287 | 0.0014573 | 658.5237
[10 empty] | 9.05 | 0.021531 | 16.9061 | 0.12942 | 0.011277 | 0.0014595 | 659.1618
[10 empty] | 9.1 | 0.021604 | 17.0132 | 0.12973 | 0.011267 | 0.0014618 | 659.7994
[10 empty] | 9.15 | 0.021677 | 17.1205 | 0.13005 | 0.011258 | 0.001464 | 660.4364
[10 empty] | 9.2 | 0.02175 | 17.228 | 0.13036 | 0.011248 | 0.0014663 | 661.0728
[10 empty] | 9.25 | 0.021823 | 17.3356 | 0.13068 | 0.011238 | 0.0014686 | 661.7087
[10 empty] | 9.3 | 0.021897 | 17.4434 | 0.13099 | 0.011229 | 0.0014708 | 662.3441
[10 empty] | 9.35 | 0.02197 | 17.5513 | 0.1313 | 0.011219 | 0.0014731 | 662.9789
[10 empty] | 9.4 | 0.022044 | 17.6594 | 0.13162 | 0.01121 | 0.0014754 | 663.6132
[10 empty] | 9.45 | 0.022118 | 17.7677 | 0.13193 | 0.0112 | 0.0014777 | 664.2469
[10 empty] | 9.5 | 0.022192 | 17.8762 | 0.13225 | 0.011191 | 0.0014799 | 664.8801
[10 empty] | 9.55 | 0.022266 | 17.9848 | 0.13256 | 0.011181 | 0.0014822 | 665.5128
[10 empty] | 9.6 | 0.02234 | 18.0936 | 0.13288 | 0.011172 | 0.0014845 | 666.1449
[10 empty] | 9.65 | 0.022414 | 18.2026 | 0.13319 | 0.011163 | 0.0014868 | 666.7766
[10 empty] | 9.7 | 0.022488 | 18.3117 | 0.13351 | 0.011154 | 0.0014891 | 667.4077
[10 empty] | 9.75 | 0.022563 | 18.421 | 0.13382 | 0.011145 | 0.0014914 | 668.0383
[10 empty] | 9.8 | 0.022637 | 18.5305 | 0.13414 | 0.011136 | 0.0014938 | 668.6684
[10 empty] | 9.85 | 0.022712 | 18.6401 | 0.13445 | 0.011127 | 0.0014961 | 669.298
[10 empty] | 9.9 | 0.022787 | 18.7499 | 0.13477 | 0.011118 | 0.0014984 | 669.927
[10 empty] | 9.95 | 0.022862 | 18.8599 | 0.13509 | 0.011109 | 0.0015007 | 670.5556
[10 empty] | 10 | 0.022937 | 18.97 | 0.1354 | 0.011101 | 0.0015031 | 671.1837
[10 empty] | 10.05 | 0.023012 | 19.0804 | 0.13572 | 0.011092 | 0.0015054 | 671.8113
[10 empty] | 10.1 | 0.023087 | 19.1908 | 0.13604 | 0.011083 | 0.0015078 | 672.4384
[10 empty] | 10.15 | 0.023163 | 19.3015 | 0.13635 | 0.011075 | 0.0015101 | 673.0651
[10 empty] | 10.2 | 0.023238 | 19.4123 | 0.13667 | 0.011066 | 0.0015125 | 673.6912
[10 empty] | 10.25 | 0.023314 | 19.5234 | 0.13699 | 0.011058 | 0.0015148 | 674.3169
[10 empty] | 10.3 | 0.02339 | 19.6345 | 0.13731 | 0.01105 | 0.0015172 | 674.9421
[10 empty] | 10.35 | 0.023465 | 19.7459 | 0.13762 | 0.011041 | 0.0015196 | 675.5668
[10 empty] | 10.4 | 0.023541 | 19.8574 | 0.13794 | 0.011033 | 0.0015219 | 676.191
[10 empty] | 10.45 | 0.023618 | 19.9691 | 0.13826 | 0.011025 | 0.0015243 | 676.8148
[10 empty] | 10.5 | 0.023694 | 20.081 | 0.13858 | 0.011017 | 0.0015267 | 677.4381
[10 empty] | 10.55 | 0.02377 | 20.1931 | 0.1389 | 0.011009 | 0.0015291 | 678.061
[10 empty] | 10.6 | 0.023847 | 20.3053 | 0.13922 | 0.011001 | 0.0015315 | 678.6834
[10 empty] | 10.65 | 0.023923 | 20.4177 | 0.13954 | 0.010993 | 0.0015339 | 679.3054
[10 empty] | 10.7 | 0.024 | 20.5303 | 0.13986 | 0.010985 | 0.0015363 | 679.9269
[10 empty] | 10.75 | 0.024077 | 20.643 | 0.14018 | 0.010977 | 0.0015387 | 680.5479
[10 empty] | 10.8 | 0.024154 | 20.756 | 0.1405 | 0.010969 | 0.0015411 | 681.1685
[10 empty] | 10.85 | 0.024231 | 20.8691 | 0.14082 | 0.010961 | 0.0015435 | 681.7887
[10 empty] | 10.9 | 0.024308 | 20.9824 | 0.14114 | 0.010953 | 0.0015459 | 682.4084
[10 empty] | 10.95 | 0.024385 | 21.0958 | 0.14146 | 0.010946 | 0.0015484 | 683.0277
[10 empty] | 11 | 0.024462 | 21.2095 | 0.14178 | 0.010938 | 0.0015508 | 683.6466
[10 empty] | 11.05 | 0.02454 | 21.3233 | 0.1421 | 0.010931 | 0.0015532 | 684.265
[10 empty] | 11.1 | 0.024618 | 21.4373 | 0.14242 | 0.010923 | 0.0015557 | 684.883
[10 empty] | 11.15 | 0.024695 | 21.5515 | 0.14274 | 0.010916 | 0.0015581 | 685.5006
[10 empty] | 11.2 | 0.024773 | 21.6659 | 0.14306 | 0.010908 | 0.0015605 | 686.1178
[10 empty] | 11.25 | 0.024851 | 21.7804 | 0.14338 | 0.010901 | 0.001563 | 686.7345
[10 empty] | 11.3 | 0.02493 | 21.8951 | 0.14371 | 0.010893 | 0.0015654 | 687.3508
[10 empty] | 11.35 | 0.025008 | 22.01 | 0.14403 | 0.010886 | 0.0015679 | 687.9667
[10 empty] | 11.4 | 0.025086 | 22.1251 | 0.14435 | 0.010879 | 0.0015704 | 688.5822
[10 empty] | 11.45 | 0.025165 | 22.2404 | 0.14467 | 0.010872 | 0.0015728 | 689.1973
[10 empty] | 11.5 | 0.025243 | 22.3558 | 0.145 | 0.010865 | 0.0015753 | 689.812
[10 empty] | 11.55 | 0.025322 | 22.4714 | 0.14532 | 0.010857 | 0.0015778 | 690.4263
[10 empty] | 11.6 | 0.025401 | 22.5872 | 0.14564 | 0.01085 | 0.0015803 | 691.0402
[10 empty] | 11.65 | 0.02548 | 22.7032 | 0.14596 | 0.010843 | 0.0015828 | 691.6537
[10 empty] | 11.7 | 0.025559 | 22.8194 | 0.14629 | 0.010836 | 0.0015852 | 692.2668
[10 empty] | 11.75 | 0.025638 | 22.9357 | 0.14661 | 0.01083 | 0.0015877 | 692.8795
[10 empty] | 11.8 | 0.025718 | 23.0523 | 0.14694 | 0.010823 | 0.0015902 | 693.4918
[10 empty] | 11.85 | 0.025797 | 23.169 | 0.14726 | 0.010816 | 0.0015927 | 694.1037
[10 empty] | 11.9 | 0.025877 | 23.2859 | 0.14759 | 0.010809 | 0.0015952 | 694.7152
[10 empty] | 11.95 | 0.025957 | 23.403 | 0.14791 | 0.010802 | 0.0015978 | 695.3264
[10 empty] | 12 | 0.026037 | 23.5203 | 0.14824 | 0.010795 | 0.0016003 | 695.9371
[10 empty] | 12.05 | 0.026117 | 23.6377 | 0.14856 | 0.010789 | 0.0016028 | 696.5475
[10 empty] | 12.1 | 0.026197 | 23.7553 | 0.14889 | 0.010782 | 0.0016053 | 697.1575
[10 empty] | 12.15 | 0.026277 | 23.8732 | 0.14921 | 0.010776 | 0.0016078 | 697.7672
[10 empty] | 12.2 | 0.026357 | 23.9912 | 0.14954 | 0.010769 | 0.0016104 | 698.3764
[10 empty] | 12.25 | 0.026438 | 24.1094 | 0.14986 | 0.010762 | 0.0016129 | 698.9853
[10 empty] | 12.3 | 0.026519 | 24.2278 | 0.15019 | 0.010756 | 0.0016154 | 699.5938
[10 empty] | 12.35 | 0.026599 | 24.3463 | 0.15052 | 0.010749 | 0.001618 | 700.202
[10 empty] | 12.4 | 0.02668 | 24.4651 | 0.15084 | 0.010743 | 0.0016205 | 700.8098
[10 empty] | 12.45 | 0.026761 | 24.584 | 0.15117 | 0.010737 | 0.0016231 | 701.4172
[10 empty] | 12.5 | 0.026842 | 24.7031 | 0.1515 | 0.01073 | 0.0016256 | 702.0243
[10 empty] | 12.55 | 0.026924 | 24.8225 | 0.15183 | 0.010724 | 0.0016282 | 702.631
[10 empty] | 12.6 | 0.027005 | 24.942 | 0.15215 | 0.010718 | 0.0016307 | 703.2373
[10 empty] | 12.65 | 0.027087 | 25.0617 | 0.15248 | 0.010711 | 0.0016333 | 703.8433
[10 empty] | 12.7 | 0.027168 | 25.1815 | 0.15281 | 0.010705 | 0.0016358 | 704.4489
[10 empty] | 12.75 | 0.02725 | 25.3016 | 0.15314 | 0.010699 | 0.0016384 | 705.0542
[10 empty] | 12.8 | 0.027332 | 25.4219 | 0.15347 | 0.010693 | 0.001641 | 705.6592
[10 empty] | 12.85 | 0.027414 | 25.5423 | 0.1538 | 0.010686 | 0.0016435 | 706.2637
[10 empty] | 12.9 | 0.027496 | 25.6629 | 0.15412 | 0.01068 | 0.0016461 | 706.868
[10 empty] | 12.95 | 0.027579 | 25.7837 | 0.15445 | 0.010674 | 0.0016487 | 707.4719
[10 empty] | 13 | 0.027661 | 25.9048 | 0.15478 | 0.010668 | 0.0016513 | 708.0754
[10 empty] | 13.05 | 0.027744 | 26.026 | 0.15511 | 0.010662 | 0.0016538 | 708.6786
[10 empty] | 13.1 | 0.027826 | 26.1473 | 0.15544 | 0.010656 | 0.0016564 | 709.2815
[10 empty] | 13.15 | 0.027909 | 26.2689 | 0.15577 | 0.01065 | 0.001659 | 709.884
[10 empty] | 13.2 | 0.027992 | 26.3907 | 0.1561 | 0.010644 | 0.0016616 | 710.4862
[10 empty] | 13.25 | 0.028075 | 26.5126 | 0.15644 | 0.010638 | 0.0016642 | 711.0881
[10 empty] | 13.3 | 0.028158 | 26.6348 | 0.15677 | 0.010632 | 0.0016668 | 711.6896
[10 empty] | 13.35 | 0.028242 | 26.7571 | 0.1571 | 0.010626 | 0.0016694 | 712.2908
[10 empty] | 13.4 | 0.028325 | 26.8797 | 0.15743 | 0.010621 | 0.001672 | 712.8917
[10 empty] | 13.45 | 0.028409 | 27.0024 | 0.15776 | 0.010615 | 0.0016746 | 713.4922
[10 empty] | 13.5 | 0.028492 | 27.1253 | 0.15809 | 0.010609 | 0.0016772 | 714.0924
[10 empty] | 13.55 | 0.028576 | 27.2484 | 0.15843 | 0.010603 | 0.0016798 | 714.6923
[10 empty] | 13.6 | 0.02866 | 27.3717 | 0.15876 | 0.010597 | 0.0016824 | 715.2918
[10 empty] | 13.65 | 0.028744 | 27.4952 | 0.15909 | 0.010592 | 0.001685 | 715.891
[10 empty] | 13.7 | 0.028829 | 27.6188 | 0.15942 | 0.010586 | 0.0016876 | 716.4899
[10 empty] | 13.75 | 0.028913 | 27.7427 | 0.15976 | 0.01058 | 0.0016903 | 717.0885
[10 empty] | 13.8 | 0.028998 | 27.8668 | 0.16009 | 0.010574 | 0.0016929 | 717.6867
[10 empty] | 13.85 | 0.029082 | 27.991 | 0.16042 | 0.010569 | 0.0016955 | 718.2846
[10 empty] | 13.9 | 0.029167 | 28.1155 | 0.16076 | 0.010563 | 0.0016981 | 718.8822
[10 empty] | 13.95 | 0.029252 | 28.2401 | 0.16109 | 0.010557 | 0.0017007 | 719.4795
[10 empty] | 14 | 0.029337 | 28.3649 | 0.16143 | 0.010552 | 0.0017033 | 720.0765
[10 empty] | 14.05 | 0.029422 | 28.4899 | 0.16176 | 0.010546 | 0.001706 | 720.6731
[10 empty] | 14.1 | 0.029507 | 28.6152 | 0.1621 | 0.010541 | 0.0017086 | 721.2695
[10 empty] | 14.15 | 0.029593 | 28.7406 | 0.16243 | 0.010535 | 0.0017112 | 721.8655
[10 empty] | 14.2 | 0.029678 | 28.8662 | 0.16277 | 0.010529 | 0.0017138 | 722.4612
[10 empty] | 14.25 | 0.029764 | 28.992 | 0.1631 | 0.010524 | 0.0017165 | 723.0566
[10 empty] | 14.3 | 0.02985 | 29.1179 | 0.16344 | 0.010518 | 0.0017191 | 723.6516
[10 empty] | 14.35 | 0.029936 | 29.2441 | 0.16377 | 0.010513 | 0.0017217 | 724.2464
[10 empty] | 14.4 | 0.030022 | 29.3705 | 0.16411 | 0.010507 | 0.0017243 | 724.8408
[10 empty] | 14.45 | 0.030108 | 29.497 | 0.16445 | 0.010502 | 0.001727 | 725.435
[10 empty] | 14.5 | 0.030195 | 29.6238 | 0.16478 | 0.010496 | 0.0017296 | 726.0288
[10 empty] | 14.55 | 0.030281 | 29.7507 | 0.16512 | 0.010491 | 0.0017322 | 726.6223
[10 empty] | 14.6 | 0.030368 | 29.8779 | 0.16546 | 0.010485 | 0.0017349 | 727.2155
[10 empty] | 14.65 | 0.030454 | 30.0052 | 0.16579 | 0.01048 | 0.0017375 | 727.8084
[10 empty] | 14.7 | 0.030541 | 30.1327 | 0.16613 | 0.010474 | 0.0017401 | 728.401
[10 empty] | 14.75 | 0.030628 | 30.2605 | 0.16647 | 0.010469 | 0.0017428 | 728.9933
[10 empty] | 14.8 | 0.030715 | 30.3884 | 0.16681 | 0.010463 | 0.0017454 | 729.5852
[10 empty] | 14.85 | 0.030803 | 30.5165 | 0.16715 | 0.010458 | 0.001748 | 730.1769
[10 empty] | 14.9 | 0.03089 | 30.6448 | 0.16748 | 0.010453 | 0.0017506 | 730.7683
[10 empty] | 14.95 | 0.030978 | 30.7733 | 0.16782 | 0.010447 | 0.0017533 | 731.3593
[10 empty] | 15 | 0.031065 | 30.902 | 0.16816 | 0.010442 | 0.0017559 | 731.95
[10 empty] | 15.05 | 0.031153 | 31.0308 | 0.1685 | 0.010436 | 0.0017585 | 732.5405
[10 empty] | 15.1 | 0.031241 | 31.1599 | 0.16884 | 0.010431 | 0.0017612 | 733.1306
[10 empty] | 15.15 | 0.031329 | 31.2892 | 0.16918 | 0.010425 | 0.0017638 | 733.7204
[10 empty] | 15.2 | 0.031417 | 31.4186 | 0.16952 | 0.01042 | 0.0017664 | 734.3099
[10 empty] | 15.25 | 0.031506 | 31.5483 | 0.16986 | 0.010415 | 0.001769 | 734.8992
[10 empty] | 15.3 | 0.031594 | 31.6781 | 0.1702 | 0.010409 | 0.0017717 | 735.4881
[10 empty] | 15.35 | 0.031683 | 31.8082 | 0.17054 | 0.010404 | 0.0017743 | 736.0767
[10 empty] | 15.4 | 0.031771 | 31.9384 | 0.17088 | 0.010398 | 0.0017769 | 736.665
[10 empty] | 15.45 | 0.03186 | 32.0688 | 0.17123 | 0.010393 | 0.0017795 | 737.2529
[10 empty] | 15.5 | 0.031949 | 32.1994 | 0.17157 | 0.010387 | 0.0017821 | 737.8406
[10 empty] | 15.55 | 0.032038 | 32.3302 | 0.17191 | 0.010382 | 0.0017848 | 738.428
[10 empty] | 15.6 | 0.032127 | 32.4612 | 0.17225 | 0.010377 | 0.0017874 | 739.0151
[10 empty] | 15.65 | 0.032217 | 32.5924 | 0.17259 | 0.010371 | 0.00179 | 739.6018
[10 empty] | 15.7 | 0.032306 | 32.7238 | 0.17293 | 0.010366 | 0.0017926 | 740.1883
[10 empty] | 15.75 | 0.032396 | 32.8554 | 0.17328 | 0.01036 | 0.0017952 | 740.7745
[10 empty] | 15.8 | 0.032486 | 32.9871 | 0.17362 | 0.010355 | 0.0017978 | 741.3603
[10 empty] | 15.85 | 0.032576 | 33.1191 | 0.17396 | 0.010349 | 0.0018004 | 741.9458
[10 empty] | 15.9 | 0.032666 | 33.2512 | 0.17431 | 0.010344 | 0.001803 | 742.5311
[10 empty] | 15.95 | 0.032756 | 33.3836 | 0.17465 | 0.010339 | 0.0018056 | 743.116
[10 empty] | 16 | 0.032846 | 33.5161 | 0.17499 | 0.010333 | 0.0018082 | 743.7006
[10 empty] | 16.05 | 0.032936 | 33.6488 | 0.17534 | 0.010328 | 0.0018108 | 744.2849
[10 empty] | 16.1 | 0.033027 | 33.7817 | 0.17568 | 0.010322 | 0.0018134 | 744.8689
[10 empty] | 16.15 | 0.033118 | 33.9148 | 0.17603 | 0.010317 | 0.001816 | 745.4526
[10 empty] | 16.2 | 0.033208 | 34.0481 | 0.17637 | 0.010311 | 0.0018186 | 746.036
[10 empty] | 16.25 | 0.033299 | 34.1816 | 0.17672 | 0.010306 | 0.0018212 | 746.6191
[10 empty] | 16.3 | 0.03339 | 34.3153 | 0.17706 | 0.0103 | 0.0018237 | 747.2018
[10 empty] | 16.35 | 0.033482 | 34.4491 | 0.17741 | 0.010295 | 0.0018263 | 747.7843
[10 empty] | 16.4 | 0.033573 | 34.5832 | 0.17775 | 0.010289 | 0.0018289 | 748.3664
[10 empty] | 16.45 | 0.033664 | 34.7174 | 0.1781 | 0.010284 | 0.0018315 | 748.9482
[10 empty] | 16.5 | 0.033756 | 34.8518 | 0.17844 | 0.010278 | 0.001834 | 749.5298
[10 empty] | 16.55 | 0.033848 | 34.9864 | 0.17879 | 0.010272 | 0.0018366 | 750.111
[10 empty] | 16.6 | 0.033939 | 35.1212 | 0.17914 | 0.010267 | 0.0018391 | 750.6918
[10 empty] | 16.65 | 0.034031 | 35.2562 | 0.17948 | 0.010261 | 0.0018417 | 751.2724
[10 empty] | 16.7 | 0.034124 | 35.3914 | 0.17983 | 0.010256 | 0.0018442 | 751.8527
[10 empty] | 16.75 | 0.034216 | 35.5268 | 0.18018 | 0.01025 | 0.0018468 | 752.4326
[10 empty] | 16.8 | 0.034308 | 35.6623 | 0.18052 | 0.010244 | 0.0018493 | 753.0122
[10 empty] | 16.85 | 0.034401 | 35.798 | 0.18087 | 0.010239 | 0.0018519 | 753.5915
[10 empty] | 16.9 | 0.034493 | 35.934 | 0.18122 | 0.010233 | 0.0018544 | 754.1705
[10 empty] | 16.95 | 0.034586 | 36.0701 | 0.18157 | 0.010227 | 0.0018569 | 754.7492
[10 empty] | 17 | 0.034679 | 36.2064 | 0.18191 | 0.010222 | 0.0018594 | 755.3275
[10 empty] | 17.05 | 0.034772 | 36.3428 | 0.18226 | 0.010216 | 0.001862 | 755.9055
[10 empty] | 17.1 | 0.034865 | 36.4795 | 0.18261 | 0.01021 | 0.0018645 | 756.4832
[10 empty] | 17.15 | 0.034958 | 36.6163 | 0.18296 | 0.010204 | 0.001867 | 757.0606
[10 empty] | 17.2 | 0.035051 | 36.7534 | 0.18331 | 0.010199 | 0.0018695 | 757.6376
[10 empty] | 17.25 | 0.035145 | 36.8906 | 0.18366 | 0.010193 | 0.001872 | 758.2143
[10 empty] | 17.3 | 0.035238 | 37.028 | 0.18401 | 0.010187 | 0.0018744 | 758.7907
[10 empty] | 17.35 | 0.035332 | 37.1656 | 0.18436 | 0.010181 | 0.0018769 | 759.3668
[10 empty] | 17.4 | 0.035426 | 37.3033 | 0.1847 | 0.010175 | 0.0018794 | 759.9425
[10 empty] | 17.45 | 0.03552 | 37.4413 | 0.18505 | 0.010169 | 0.0018819 | 760.5179
[10 empty] | 17.5 | 0.035614 | 37.5794 | 0.1854 | 0.010163 | 0.0018843 | 761.093
[10 empty] | 17.55 | 0.035708 | 37.7177 | 0.18575 | 0.010157 | 0.0018868 | 761.6677
[10 empty] | 17.6 | 0.035803 | 37.8562 | 0.18611 | 0.010151 | 0.0018892 | 762.2421
[10 empty] | 17.65 | 0.035897 | 37.9948 | 0.18646 | 0.010145 | 0.0018917 | 762.8162
[10 empty] | 17.7 | 0.035992 | 38.1337 | 0.18681 | 0.010139 | 0.0018941 | 763.3899
[10 empty] | 17.75 | 0.036086 | 38.2727 | 0.18716 | 0.010133 | 0.0018966 | 763.9633
[10 empty] | 17.8 | 0.036181 | 38.4119 | 0.18751 | 0.010127 | 0.001899 | 764.5363
[10 empty] | 17.85 | 0.036276 | 38.5513 | 0.18786 | 0.010121 | 0.0019014 | 765.109
[10 empty] | 17.9 | 0.036371 | 38.6909 | 0.18821 | 0.010115 | 0.0019038 | 765.6814
[10 empty] | 17.95 | 0.036466 | 38.8306 | 0.18856 | 0.010109 | 0.0019062 | 766.2534
[10 empty] | 18 | 0.036562 | 38.9705 | 0.18892 | 0.010103 | 0.0019086 | 766.8251
[10 empty] | 18.05 | 0.036657 | 39.1106 | 0.18927 | 0.010097 | 0.001911 | 767.3964
[10 empty] | 18.1 | 0.036753 | 39.2508 | 0.18962 | 0.010091 | 0.0019134 | 767.9674
[10 empty] | 18.15 | 0.036848 | 39.3913 | 0.18997 | 0.010084 | 0.0019157 | 768.538
[10 empty] | 18.2 | 0.036944 | 39.5319 | 0.19032 | 0.010078 | 0.0019181 | 769.1083
[10 empty] | 18.25 | 0.03704 | 39.6727 | 0.19068 | 0.010072 | 0.0019205 | 769.6782
[10 empty] | 18.3 | 0.037136 | 39.8136 | 0.19103 | 0.010065 | 0.0019228 | 770.2478
[10 empty] | 18.35 | 0.037232 | 39.9548 | 0.19138 | 0.010059 | 0.0019251 | 770.817
[10 empty] | 18.4 | 0.037328 | 40.0961 | 0.19174 | 0.010053 | 0.0019275 | 771.3858
[10 empty] | 18.45 | 0.037425 | 40.2375 | 0.19209 | 0.010046 | 0.0019298 | 771.9543
[10 empty] | 18.5 | 0.037521 | 40.3792 | 0.19244 | 0.01004 | 0.0019321 | 772.5224
[10 empty] | 18.55 | 0.037618 | 40.521 | 0.1928 | 0.010033 | 0.0019344 | 773.0902
[10 empty] | 18.6 | 0.037715 | 40.663 | 0.19315 | 0.010027 | 0.0019367 | 773.6576
[10 empty] | 18.65 | 0.037811 | 40.8051 | 0.19351 | 0.01002 | 0.001939 | 774.2246
[10 empty] | 18.7 | 0.037908 | 40.9474 | 0.19386 | 0.010014 | 0.0019413 | 774.7913
[10 empty] | 18.75 | 0.038006 | 41.0899 | 0.19421 | 0.010007 | 0.0019435 | 775.3575
[10 empty] | 18.8 | 0.038103 | 41.2326 | 0.19457 | 0.01 | 0.0019458 | 775.9235
[10 empty] | 18.85 | 0.0382 | 41.3754 | 0.19492 | 0.0099938 | 0.001948 | 776.489
[10 empty] | 18.9 | 0.038297 | 41.5183 | 0.19528 | 0.0099871 | 0.0019503 | 777.0542
[10 empty] | 18.95 | 0.038395 | 41.6615 | 0.19563 | 0.0099804 | 0.0019525 | 777.619
[10 empty] | 19 | 0.038493 | 41.8048 | 0.19599 | 0.0099736 | 0.0019547 | 778.1834
[10 empty] | 19.05 | 0.03859 | 41.9483 | 0.19634 | 0.0099668 | 0.0019569 | 778.7474
[10 empty] | 19.1 | 0.038688 | 42.0919 | 0.1967 | 0.00996 | 0.0019591 | 779.311
[10 empty] | 19.15 | 0.038786 | 42.2357 | 0.19706 | 0.0099531 | 0.0019613 | 779.8743
[10 empty] | 19.2 | 0.038884 | 42.3797 | 0.19741 | 0.0099462 | 0.0019635 | 780.4372
[10 empty] | 19.25 | 0.038982 | 42.5238 | 0.19777 | 0.0099393 | 0.0019657 | 780.9996
[10 empty] | 19.3 | 0.039081 | 42.668 | 0.19812 | 0.0099323 | 0.0019678 | 781.5617
[10 empty] | 19.35 | 0.039179 | 42.8125 | 0.19848 | 0.0099253 | 0.00197 | 782.1234
[10 empty] | 19.4 | 0.039277 | 42.9571 | 0.19884 | 0.0099182 | 0.0019721 | 782.6847
[10 empty] | 19.45 | 0.039376 | 43.1018 | 0.19919 | 0.0099112 | 0.0019742 | 783.2456
[10 empty] | 19.5 | 0.039475 | 43.2467 | 0.19955 | 0.009904 | 0.0019763 | 783.8061
[10 empty] | 19.55 | 0.039574 | 43.3918 | 0.19991 | 0.0098969 | 0.0019784 | 784.3662
[10 empty] | 19.6 | 0.039673 | 43.537 | 0.20026 | 0.0098897 | 0.0019805 | 784.9259
[10 empty] | 19.65 | 0.039772 | 43.6823 | 0.20062 | 0.0098825 | 0.0019826 | 785.4852
[10 empty] | 19.7 | 0.039871 | 43.8279 | 0.20098 | 0.0098752 | 0.0019847 | 786.0441
[10 empty] | 19.75 | 0.03997 | 43.9735 | 0.20133 | 0.0098679 | 0.0019867 | 786.6025
[10 empty] | 19.8 | 0.040069 | 44.1194 | 0.20169 | 0.0098606 | 0.0019888 | 787.1606
[10 empty] | 19.85 | 0.040169 | 44.2653 | 0.20205 | 0.0098532 | 0.0019908 | 787.7182
[10 empty] | 19.9 | 0.040268 | 44.4114 | 0.20241 | 0.0098458 | 0.0019928 | 788.2755
[10 empty] | 19.95 | 0.040368 | 44.5577 | 0.20276 | 0.0098383 | 0.0019948 | 788.8323
[10 empty] | 20 | 0.040468 | 44.7041 | 0.20312 | 0.0098308 | 0.0019968 | 789.3887
[10 empty] | 20.05 | 0.040567 | 44.8507 | 0.20348 | 0.0098233 | 0.0019988 | 789.9446
[10 empty] | 20.1 | 0.040667 | 44.9974 | 0.20384 | 0.0098157 | 0.0020008 | 790.5002
[10 empty] | 20.15 | 0.040767 | 45.1442 | 0.20419 | 0.0098081 | 0.0020028 | 791.0553
[10 empty] | 20.2 | 0.040868 | 45.2912 | 0.20455 | 0.0098004 | 0.0020047 | 791.6099
[10 empty] | 20.25 | 0.040968 | 45.4384 | 0.20491 | 0.0097927 | 0.0020066 | 792.1642
[10 empty] | 20.3 | 0.041068 | 45.5857 | 0.20527 | 0.009785 | 0.0020086 | 792.718
[10 empty] | 20.35 | 0.041169 | 45.7331 | 0.20563 | 0.0097772 | 0.0020105 | 793.2714
[10 empty] | 20.4 | 0.041269 | 45.8806 | 0.20599 | 0.0097694 | 0.0020124 | 793.8243
[10 empty] | 20.45 | 0.04137 | 46.0284 | 0.20634 | 0.0097616 | 0.0020142 | 794.3768
[10 empty] | 20.5 | 0.04147 | 46.1762 | 0.2067 | 0.0097537 | 0.0020161 | 794.9289
[10 empty] | 20.55 | 0.041571 | 46.3242 | 0.20706 | 0.0097457 | 0.002018 | 795.4805
[10 empty] | 20.6 | 0.041672 | 46.4723 | 0.20742 | 0.0097378 | 0.0020198 | 796.0316
[10 empty] | 20.65 | 0.041773 | 46.6205 | 0.20778 | 0.0097298 | 0.0020216 | 796.5823
[10 empty] | 20.7 | 0.041874 | 46.7689 | 0.20814 | 0.0097217 | 0.0020235 | 797.1326
[10 empty] | 20.75 | 0.041975 | 46.9174 | 0.2085 | 0.0097136 | 0.0020253 | 797.6824
[10 empty] | 20.8 | 0.042077 | 47.0661 | 0.20886 | 0.0097055 | 0.0020271 | 798.2318
[10 empty] | 20.85 | 0.042178 | 47.2149 | 0.20922 | 0.0096973 | 0.0020288 | 798.7806
[10 empty] | 20.9 | 0.042279 | 47.3638 | 0.20958 | 0.0096891 | 0.0020306 | 799.3291
[10 empty] | 20.95 | 0.042381 | 47.5128 | 0.20993 | 0.0096808 | 0.0020323 | 799.877
[10 empty] | 21 | 0.042483 | 47.662 | 0.21029 | 0.0096725 | 0.0020341 | 800.4245
[10 empty] | 21.05 | 0.042584 | 47.8113 | 0.21065 | 0.0096642 | 0.0020358 | 800.9716
[10 empty] | 21.1 | 0.042686 | 47.9607 | 0.21101 | 0.0096558 | 0.0020375 | 801.5181
[10 empty] | 21.15 | 0.042788 | 48.1102 | 0.21137 | 0.0096474 | 0.0020392 | 802.0642
[10 empty] | 21.2 | 0.04289 | 48.2599 | 0.21173 | 0.0096389 | 0.0020409 | 802.6098
[10 empty] | 21.25 | 0.042992 | 48.4097 | 0.21209 | 0.0096304 | 0.0020425 | 803.1549
[10 empty] | 21.3 | 0.043094 | 48.5596 | 0.21245 | 0.0096219 | 0.0020442 | 803.6996
[10 empty] | 21.35 | 0.043196 | 48.7097 | 0.21281 | 0.0096133 | 0.0020458 | 804.2437
[10 empty] | 21.4 | 0.043299 | 48.8598 | 0.21317 | 0.0096047 | 0.0020475 | 804.7874
[10 empty] | 21.45 | 0.043401 | 49.0101 | 0.21353 | 0.009596 | 0.0020491 | 805.3306
[10 empty] | 21.5 | 0.043503 | 49.1605 | 0.21389 | 0.0095873 | 0.0020506 | 805.8733
[10 empty] | 21.55 | 0.043606 | 49.311 | 0.21425 | 0.0095786 | 0.0020522 | 806.4155
[10 empty] | 21.6 | 0.043709 | 49.4616 | 0.21461 | 0.0095698 | 0.0020538 | 806.9573
[10 empty] | 21.65 | 0.043811 | 49.6124 | 0.21497 | 0.009561 | 0.0020553 | 807.4985
[10 empty] | 21.7 | 0.043914 | 49.7632 | 0.21533 | 0.0095521 | 0.0020569 | 808.0392
[10 empty] | 21.75 | 0.044017 | 49.9142 | 0.21569 | 0.0095432 | 0.0020584 | 808.5794
[10 empty] | 21.8 | 0.04412 | 50.0653 | 0.21605 | 0.0095342 | 0.0020599 | 809.1192
[10 empty] | 21.85 | 0.044223 | 50.2165 | 0.21641 | 0.0095253 | 0.0020614 | 809.6584
[10 empty] | 21.9 | 0.044326 | 50.3678 | 0.21677 | 0.0095162 | 0.0020629 | 810.1971
[10 empty] | 21.95 | 0.044429 | 50.5192 | 0.21713 | 0.0095072 | 0.0020643 | 810.7353
[10 empty] | 22 | 0.044532 | 50.6707 | 0.21749 | 0.0094981 | 0.0020658 | 811.273
[10 empty] | 22.05 | 0.044635 | 50.8223 | 0.21785 | 0.0094889 | 0.0020672 | 811.8102
[10 empty] | 22.1 | 0.044739 | 50.974 | 0.21821 | 0.0094797 | 0.0020686 | 812.3468
[10 empty] | 22.15 | 0.044842 | 51.1259 | 0.21857 | 0.0094705 | 0.00207 | 812.883
[10 empty] | 22.2 | 0.044946 | 51.2778 | 0.21893 | 0.0094612 | 0.0020714 | 813.4186
[10 empty] | 22.25 | 0.045049 | 51.4298 | 0.21929 | 0.0094519 | 0.0020727 | 813.9537
[10 empty] | 22.3 | 0.045153 | 51.582 | 0.21965 | 0.0094426 | 0.0020741 | 814.4882
[10 empty] | 22.35 | 0.045257 | 51.7342 | 0.22001 | 0.0094332 | 0.0020754 | 815.0223
[10 empty] | 22.4 | 0.04536 | 51.8865 | 0.22037 | 0.0094237 | 0.0020768 | 815.5558
[10 empty] | 22.45 | 0.045464 | 52.039 | 0.22073 | 0.0094143 | 0.0020781 | 816.0887
[10 empty] | 22.5 | 0.045568 | 52.1915 | 0.22109 | 0.0094048 | 0.0020793 | 816.6212
[10 empty] | 22.55 | 0.045672 | 52.3441 | 0.22145 | 0.0093952 | 0.0020806 | 817.1531
[10 empty] | 22.6 | 0.045776 | 52.4968 | 0.22182 | 0.0093857 | 0.0020819 | 817.6845
[10 empty] | 22.65 | 0.04588 | 52.6496 | 0.22218 | 0.009376 | 0.0020831 | 818.2153
[10 empty] | 22.7 | 0.045984 | 52.8025 | 0.22254 | 0.0093664 | 0.0020844 | 818.7456
[10 empty] | 22.75 | 0.046089 | 52.9555 | 0.2229 | 0.0093567 | 0.0020856 | 819.2753
[10 empty] | 22.8 | 0.046193 | 53.1086 | 0.22326 | 0.009347 | 0.0020868 | 819.8045
[10 empty] | 22.85 | 0.046297 | 53.2617 | 0.22362 | 0.0093372 | 0.0020879 | 820.3331
[10 empty] | 22.9 | 0.046402 | 53.415 | 0.22398 | 0.0093274 | 0.0020891 | 820.8612
[10 empty] | 22.95 | 0.046506 | 53.5683 | 0.22434 | 0.0093175 | 0.0020903 | 821.3888
[10 empty] | 23 | 0.046611 | 53.7217 | 0.2247 | 0.0093077 | 0.0020914 | 821.9157
[10 empty] | 23.05 | 0.046715 | 53.8752 | 0.22506 | 0.0092978 | 0.0020925 | 822.4422
[10 empty] | 23.1 | 0.04682 | 54.0288 | 0.22542 | 0.0092878 | 0.0020936 | 822.968
[10 empty] | 23.15 | 0.046925 | 54.1825 | 0.22578 | 0.0092778 | 0.0020947 | 823.4933
[10 empty] | 23.2 | 0.047029 | 54.3362 | 0.22614 | 0.0092678 | 0.0020958 | 824.018
[10 empty] | 23.25 | 0.047134 | 54.4901 | 0.2265 | 0.0092577 | 0.0020968 | 824.5422
[10 empty] | 23.3 | 0.047239 | 54.644 | 0.22685 | 0.0092476 | 0.0020979 | 825.0658
[10 empty] | 23.35 | 0.047344 | 54.7979 | 0.22721 | 0.0092375 | 0.0020989 | 825.5888
[10 empty] | 23.4 | 0.047449 | 54.952 | 0.22757 | 0.0092274 | 0.0020999 | 826.1113
[10 empty] | 23.45 | 0.047554 | 55.1061 | 0.22793 | 0.0092172 | 0.0021009 | 826.6332
[10 empty] | 23.5 | 0.047659 | 55.2603 | 0.22829 | 0.0092069 | 0.0021019 | 827.1545
[10 empty] | 23.55 | 0.047764 | 55.4146 | 0.22865 | 0.0091967 | 0.0021028 | 827.6752
[10 empty] | 23.6 | 0.047869 | 55.5689 | 0.22901 | 0.0091864 | 0.0021038 | 828.1954
[10 empty] | 23.65 | 0.047974 | 55.7233 | 0.22937 | 0.009176 | 0.0021047 | 828.7149
[10 empty] | 23.7 | 0.048079 | 55.8778 | 0.22973 | 0.0091657 | 0.0021056 | 829.2339
[10 empty] | 23.75 | 0.048185 | 56.0324 | 0.23009 | 0.0091553 | 0.0021065 | 829.7523
[10 empty] | 23.8 | 0.04829 | 56.187 | 0.23045 | 0.0091449 | 0.0021074 | 830.2701
[10 empty] | 23.85 | 0.048395 | 56.3417 | 0.23081 | 0.0091344 | 0.0021083 | 830.7874
[10 empty] | 23.9 | 0.048501 | 56.4964 | 0.23117 | 0.0091239 | 0.0021092 | 831.304
[10 empty] | 23.95 | 0.048606 | 56.6512 | 0.23153 | 0.0091134 | 0.00211 | 831.82
[10 empty] | 24 | 0.048712 | 56.8061 | 0.23188 | 0.0091029 | 0.0021108 | 832.3355
[10 empty] | 24.05 | 0.048817 | 56.961 | 0.23224 | 0.0090923 | 0.0021116 | 832.8503
[10 empty] | 24.1 | 0.048923 | 57.116 | 0.2326 | 0.0090817 | 0.0021124 | 833.3646
[10 empty] | 24.15 | 0.049029 | 57.271 | 0.23296 | 0.009071 | 0.0021132 | 833.8782
[10 empty] | 24.2 | 0.049134 | 57.4261 | 0.23332 | 0.0090604 | 0.002114 | 834.3913
[10 empty] | 24.25 | 0.04924 | 57.5813 | 0.23368 | 0.0090497 | 0.0021147 | 834.9037
[10 empty] | 24.3 | 0.049346 | 57.7365 | 0.23404 | 0.009039 | 0.0021154 | 835.4156
[10 empty] | 24.35 | 0.049451 | 57.8918 | 0.23439 | 0.0090282 | 0.0021162 | 835.9268
[10 empty] | 24.4 | 0.049557 | 58.0471 | 0.23475 | 0.0090174 | 0.0021169 | 836.4375
[10 empty] | 24.45 | 0.049663 | 58.2025 | 0.23511 | 0.0090066 | 0.0021176 | 836.9475
[10 empty] | 24.5 | 0.049769 | 58.3579 | 0.23547 | 0.0089958 | 0.0021182 | 837.4569
[10 empty] | 24.55 | 0.049875 | 58.5134 | 0.23583 | 0.008985 | 0.0021189 | 837.9657
[10 empty] | 24.6 | 0.049981 | 58.6689 | 0.23618 | 0.0089741 | 0.0021195 | 838.4739
[10 empty] | 24.65 | 0.050087 | 58.8245 | 0.23654 | 0.0089632 | 0.0021202 | 838.9815
[10 empty] | 24.7 | 0.050193 | 58.9801 | 0.2369 | 0.0089522 | 0.0021208 | 839.4884
[10 empty] | 24.75 | 0.050299 | 59.1357 | 0.23726 | 0.0089413 | 0.0021214 | 839.9948
[10 empty] | 24.8 | 0.050405 | 59.2914 | 0.23761 | 0.0089303 | 0.002122 | 840.5005
[10 empty] | 24.85 | 0.050511 | 59.4472 | 0.23797 | 0.0089193 | 0.0021225 | 841.0056
[10 empty] | 24.9 | 0.050617 | 59.603 | 0.23833 | 0.0089083 | 0.0021231 | 841.5101
[10 empty] | 24.95 | 0.050723 | 59.7588 | 0.23868 | 0.0088972 | 0.0021236 | 842.0139
[10 empty] | 25 | 0.050829 | 59.9147 | 0.23904 | 0.0088862 | 0.0021242 | 842.5172
[10 empty] | 25.05 | 0.050936 | 60.0706 | 0.2394 | 0.0088751 | 0.0021247 | 843.0198
[10 empty] | 25.1 | 0.051042 | 60.2265 | 0.23975 | 0.008864 | 0.0021252 | 843.5218
[10 empty] | 25.15 | 0.051148 | 60.3825 | 0.24011 | 0.0088528 | 0.0021257 | 844.0231
[10 empty] | 25.2 | 0.051254 | 60.5385 | 0.24047 | 0.0088417 | 0.0021261 | 844.5238
[10 empty] | 25.25 | 0.051361 | 60.6946 | 0.24082 | 0.0088305 | 0.0021266 | 845.0239
[10 empty] | 25.3 | 0.051467 | 60.8507 | 0.24118 | 0.0088193 | 0.002127 | 845.5234
[10 empty] | 25.35 | 0.051573 | 61.0068 | 0.24154 | 0.0088081 | 0.0021275 | 846.0222
[10 empty] | 25.4 | 0.05168 | 61.1629 | 0.24189 | 0.0087969 | 0.0021279 | 846.5204
[10 empty] | 25.45 | 0.051786 | 61.3191 | 0.24225 | 0.0087856 | 0.0021283 | 847.018
[10 empty] | 25.5 | 0.051893 | 61.4753 | 0.2426 | 0.0087744 | 0.0021287 | 847.5149
[10 empty] | 25.55 | 0.051999 | 61.6315 | 0.24296 | 0.0087631 | 0.0021291 | 848.0112
[10 empty] | 25.6 | 0.052105 | 61.7878 | 0.24331 | 0.0087518 | 0.0021294 | 848.5069
[10 empty] | 25.65 | 0.052212 | 61.9441 | 0.24367 | 0.0087405 | 0.0021298 | 849.0019
[10 empty] | 25.7 | 0.052318 | 62.1004 | 0.24402 | 0.0087291 | 0.0021301 | 849.4962
[10 empty] | 25.75 | 0.052425 | 62.2568 | 0.24438 | 0.0087178 | 0.0021304 | 849.99
[10 empty] | 25.8 | 0.052531 | 62.4131 | 0.24473 | 0.0087064 | 0.0021307 | 850.4831
[10 empty] | 25.85 | 0.052638 | 62.5695 | 0.24509 | 0.0086951 | 0.002131 | 850.9755
[10 empty] | 25.9 | 0.052745 | 62.7259 | 0.24544 | 0.0086837 | 0.0021313 | 851.4673
[10 empty] | 25.95 | 0.052851 | 62.8824 | 0.24579 | 0.0086723 | 0.0021316 | 851.9585
[10 empty] | 26 | 0.052958 | 63.0388 | 0.24615 | 0.0086609 | 0.0021319 | 852.449
[10 empty] | 26.05 | 0.053064 | 63.1953 | 0.2465 | 0.0086494 | 0.0021321 | 852.9389
[10 empty] | 26.1 | 0.053171 | 63.3518 | 0.24686 | 0.008638 | 0.0021323 | 853.4281
[10 empty] | 26.15 | 0.053277 | 63.5083 | 0.24721 | 0.0086266 | 0.0021326 | 853.9167
[10 empty] | 26.2 | 0.053384 | 63.6648 | 0.24756 | 0.0086151 | 0.0021328 | 854.4047
[10 empty] | 26.25 | 0.053491 | 63.8214 | 0.24792 | 0.0086036 | 0.002133 | 854.892
[10 empty] | 26.3 | 0.053597 | 63.9779 | 0.24827 | 0.0085922 | 0.0021332 | 855.3786
[10 empty] | 26.35 | 0.053704 | 64.1345 | 0.24862 | 0.0085807 | 0.0021333 | 855.8646
[10 empty] | 26.4 | 0.053811 | 64.2911 | 0.24897 | 0.0085692 | 0.0021335 | 856.35
[10 empty] | 26.45 | 0.053917 | 64.4477 | 0.24933 | 0.0085577 | 0.0021337 | 856.8347
[10 empty] | 26.5 | 0.054024 | 64.6043 | 0.24968 | 0.0085462 | 0.0021338 | 857.3187
[10 empty] | 26.55 | 0.054131 | 64.7609 | 0.25003 | 0.0085347 | 0.0021339 | 857.8021
[10 empty] | 26.6 | 0.054237 | 64.9175 | 0.25038 | 0.0085232 | 0.0021341 | 858.2848
[10 empty] | 26.65 | 0.054344 | 65.0741 | 0.25073 | 0.0085116 | 0.0021342 | 858.7669
[10 empty] | 26.7 | 0.054451 | 65.2308 | 0.25109 | 0.0085001 | 0.0021343 | 859.2484
[10 empty] | 26.75 | 0.054558 | 65.3874 | 0.25144 | 0.0084886 | 0.0021344 | 859.7292
[10 empty] | 26.8 | 0.054664 | 65.5441 | 0.25179 | 0.0084771 | 0.0021344 | 860.2093
[10 empty] | 26.85 | 0.054771 | 65.7007 | 0.25214 | 0.0084655 | 0.0021345 | 860.6888
[10 empty] | 26.9 | 0.054878 | 65.8574 | 0.25249 | 0.008454 | 0.0021346 | 861.1677
[10 empty] | 26.95 | 0.054984 | 66.0141 | 0.25284 | 0.0084424 | 0.0021346 | 861.6459
[10 empty] | 27 | 0.055091 | 66.1708 | 0.25319 | 0.0084309 | 0.0021346 | 862.1234
[10 empty] | 27.05 | 0.055198 | 66.3274 | 0.25354 | 0.0084193 | 0.0021347 | 862.6003
[10 empty] | 27.1 | 0.055305 | 66.4841 | 0.25389 | 0.0084078 | 0.0021347 | 863.0765
[10 empty] | 27.15 | 0.055411 | 66.6408 | 0.25424 | 0.0083962 | 0.0021347 | 863.5521
[10 empty] | 27.2 | 0.055518 | 66.7975 | 0.25459 | 0.0083847 | 0.0021347 | 864.027
[10 empty] | 27.25 | 0.055625 | 66.9541 | 0.25494 | 0.0083731 | 0.0021347 | 864.5013
[10 empty] | 27.3 | 0.055732 | 67.1108 | 0.25529 | 0.0083616 | 0.0021346 | 864.9749
[10 empty] | 27.35 | 0.055838 | 67.2675 | 0.25564 | 0.00835 | 0.0021346 | 865.4479
[10 empty] | 27.4 | 0.055945 | 67.4242 | 0.25599 | 0.0083385 | 0.0021346 | 865.9202
[10 empty] | 27.45 | 0.056052 | 67.5808 | 0.25634 | 0.008327 | 0.0021345 | 866.3918
[10 empty] | 27.5 | 0.056159 | 67.7375 | 0.25669 | 0.0083154 | 0.0021345 | 866.8628
[10 empty] | 27.55 | 0.056265 | 67.8942 | 0.25703 | 0.0083039 | 0.0021344 | 867.3332
[10 empty] | 27.6 | 0.056372 | 68.0508 | 0.25738 | 0.0082924 | 0.0021343 | 867.8029
[10 empty] | 27.65 | 0.056479 | 68.2075 | 0.25773 | 0.0082808 | 0.0021342 | 868.272
[10 empty] | 27.7 | 0.056585 | 68.3641 | 0.25808 | 0.0082693 | 0.0021341 | 868.7404
[10 empty] | 27.75 | 0.056692 | 68.5208 | 0.25843 | 0.0082578 | 0.002134 | 869.2081
[10 empty] | 27.8 | 0.056799 | 68.6774 | 0.25877 | 0.0082463 | 0.0021339 | 869.6752
[10 empty] | 27.85 | 0.056906 | 68.834 | 0.25912 | 0.0082348 | 0.0021338 | 870.1417
[10 empty] | 27.9 | 0.057012 | 68.9906 | 0.25947 | 0.0082233 | 0.0021337 | 870.6075
[10 empty] | 27.95 | 0.057119 | 69.1472 | 0.25981 | 0.0082118 | 0.0021335 | 871.0726
[10 empty] | 28 | 0.057226 | 69.3038 | 0.26016 | 0.0082004 | 0.0021334 | 871.5371
[10 empty] | 28.05 | 0.057332 | 69.4604 | 0.26051 | 0.0081889 | 0.0021333 | 872.001
[10 empty] | 28.1 | 0.057439 | 69.617 | 0.26085 | 0.0081774 | 0.0021331 | 872.4642
[10 empty] | 28.15 | 0.057546 | 69.7736 | 0.2612 | 0.008166 | 0.0021329 | 872.9268
[10 empty] | 28.2 | 0.057652 | 69.9301 | 0.26154 | 0.0081546 | 0.0021328 | 873.3887
[10 empty] | 28.25 | 0.057759 | 70.0867 | 0.26189 | 0.0081431 | 0.0021326 | 873.8499
[10 empty] | 28.3 | 0.057865 | 70.2432 | 0.26224 | 0.0081317 | 0.0021324 | 874.3106
[10 empty] | 28.35 | 0.057972 | 70.3997 | 0.26258 | 0.0081203 | 0.0021322 | 874.7705
[10 empty] | 28.4 | 0.058079 | 70.5562 | 0.26293 | 0.0081089 | 0.002132 | 875.2299
[10 empty] | 28.45 | 0.058185 | 70.7127 | 0.26327 | 0.0080976 | 0.0021318 | 875.6886
[10 empty] | 28.5 | 0.058292 | 70.8692 | 0.26361 | 0.0080862 | 0.0021316 | 876.1466
[10 empty] | 28.55 | 0.058398 | 71.0256 | 0.26396 | 0.0080749 | 0.0021314 | 876.604
[10 empty] | 28.6 | 0.058505 | 71.1821 | 0.2643 | 0.0080635 | 0.0021312 | 877.0608
[10 empty] | 28.65 | 0.058612 | 71.3385 | 0.26465 | 0.0080522 | 0.002131 | 877.5169
[10 empty] | 28.7 | 0.058718 | 71.4949 | 0.26499 | 0.0080409 | 0.0021308 | 877.9724
[10 empty] | 28.75 | 0.058825 | 71.6513 | 0.26533 | 0.0080296 | 0.0021305 | 878.4272
[10 empty] | 28.8 | 0.058931 | 71.8077 | 0.26568 | 0.0080184 | 0.0021303 | 878.8814
[10 empty] | 28.85 | 0.059038 | 71.964 | 0.26602 | 0.0080071 | 0.00213 | 879.335
[10 empty] | 28.9 | 0.059144 | 72.1204 | 0.26636 | 0.0079959 | 0.0021298 | 879.7879
[10 empty] | 28.95 | 0.059251 | 72.2767 | 0.2667 | 0.0079847 | 0.0021295 | 880.2402
[10 empty] | 29 | 0.059357 | 72.433 | 0.26705 | 0.0079735 | 0.0021293 | 880.6919
[10 empty] | 29.05 | 0.059464 | 72.5893 | 0.26739 | 0.0079623 | 0.002129 | 881.1429
[10 empty] | 29.1 | 0.05957 | 72.7455 | 0.26773 | 0.0079511 | 0.0021288 | 881.5933
[10 empty] | 29.15 | 0.059677 | 72.9018 | 0.26807 | 0.00794 | 0.0021285 | 882.0431
[10 empty] | 29.2 | 0.059783 | 73.058 | 0.26841 | 0.0079289 | 0.0021282 | 882.4923
[10 empty] | 29.25 | 0.059889 | 73.2142 | 0.26875 | 0.0079178 | 0.0021279 | 882.9408
[10 empty] | 29.3 | 0.059996 | 73.3704 | 0.2691 | 0.0079067 | 0.0021277 | 883.3887
[10 empty] | 29.35 | 0.060102 | 73.5265 | 0.26944 | 0.0078957 | 0.0021274 | 883.8359
[10 empty] | 29.4 | 0.060209 | 73.6827 | 0.26978 | 0.0078846 | 0.0021271 | 884.2825
[10 empty] | 29.45 | 0.060315 | 73.8388 | 0.27012 | 0.0078736 | 0.0021268 | 884.7286
[10 empty] | 29.5 | 0.060421 | 73.9949 | 0.27046 | 0.0078626 | 0.0021265 | 885.174
[10 empty] | 29.55 | 0.060528 | 74.151 | 0.2708 | 0.0078517 | 0.0021262 | 885.6187
[10 empty] | 29.6 | 0.060634 | 74.307 | 0.27114 | 0.0078407 | 0.0021259 | 886.0629
[10 empty] | 29.65 | 0.06074 | 74.4631 | 0.27148 | 0.0078298 | 0.0021256 | 886.5064
[10 empty] | 29.7 | 0.060846 | 74.6191 | 0.27182 | 0.0078189 | 0.0021253 | 886.9493
[10 empty] | 29.75 | 0.060953 | 74.7751 | 0.27215 | 0.0078081 | 0.002125 | 887.3916
[10 empty] | 29.8 | 0.061059 | 74.9311 | 0.27249 | 0.0077972 | 0.0021247 | 887.8333
[10 empty] | 29.85 | 0.061165 | 75.087 | 0.27283 | 0.0077864 | 0.0021244 | 888.2744
[10 empty] | 29.9 | 0.061271 | 75.2429 | 0.27317 | 0.0077756 | 0.0021241 | 888.7148
[10 empty] | 29.95 | 0.061378 | 75.3988 | 0.27351 | 0.0077649 | 0.0021237 | 889.1547
[10 empty] | 30 | 0.061484 | 75.5547 | 0.27385 | 0.0077541 | 0.0021234 | 889.5939
[10 empty] | 30.05 | 0.06159 | 75.7106 | 0.27418 | 0.0077434 | 0.0021231 | 890.0326
[10 empty] | 30.1 | 0.061696 | 75.8664 | 0.27452 | 0.0077327 | 0.0021228 | 890.4706
[10 empty] | 30.15 | 0.061802 | 76.0222 | 0.27486 | 0.0077221 | 0.0021225 | 890.908
[10 empty] | 30.2 | 0.061908 | 76.178 | 0.2752 | 0.0077115 | 0.0021222 | 891.3448
[10 empty] | 30.25 | 0.062015 | 76.3337 | 0.27553 | 0.0077009 | 0.0021218 | 891.7811
[10 empty] | 30.3 | 0.062121 | 76.4895 | 0.27587 | 0.0076903 | 0.0021215 | 892.2167
[10 empty] | 30.35 | 0.062227 | 76.6452 | 0.27621 | 0.0076798 | 0.0021212 | 892.6517
[10 empty] | 30.4 | 0.062333 | 76.8009 | 0.27654 | 0.0076693 | 0.0021209 | 893.0861
[10 empty] | 30.45 | 0.062439 | 76.9565 | 0.27688 | 0.0076588 | 0.0021205 | 893.52
[10 empty] | 30.5 | 0.062545 | 77.1122 | 0.27721 | 0.0076484 | 0.0021202 | 893.9532
[10 empty] | 30.55 | 0.062651 | 77.2678 | 0.27755 | 0.0076379 | 0.0021199 | 894.3859
[10 empty] | 30.6 | 0.062757 | 77.4234 | 0.27788 | 0.0076276 | 0.0021196 | 894.818
[10 empty] | 30.65 | 0.062863 | 77.579 | 0.27822 | 0.0076172 | 0.0021193 | 895.2494
[10 empty] | 30.7 | 0.062969 | 77.7345 | 0.27855 | 0.0076069 | 0.0021189 | 895.6803
[10 empty] | 30.75 | 0.063075 | 77.89 | 0.27889 | 0.0075966 | 0.0021186 | 896.1107
[10 empty] | 30.8 | 0.063181 | 78.0455 | 0.27922 | 0.0075864 | 0.0021183 | 896.5404
[10 empty] | 30.85 | 0.063287 | 78.201 | 0.27956 | 0.0075762 | 0.002118 | 896.9695
[10 empty] | 30.9 | 0.063392 | 78.3565 | 0.27989 | 0.007566 | 0.0021177 | 897.3981
[10 empty] | 30.95 | 0.063498 | 78.5119 | 0.28023 | 0.0075558 | 0.0021173 | 897.8261
[10 empty] | 31 | 0.063604 | 78.6673 | 0.28056 | 0.0075457 | 0.002117 | 898.2536
[10 empty] | 31.05 | 0.06371 | 78.8227 | 0.28089 | 0.0075356 | 0.0021167 | 898.6804
[10 empty] | 31.1 | 0.063816 | 78.978 | 0.28123 | 0.0075256 | 0.0021164 | 899.1067
[10 empty] | 31.15 | 0.063922 | 79.1334 | 0.28156 | 0.0075156 | 0.0021161 | 899.5324
[10 empty] | 31.2 | 0.064028 | 79.2887 | 0.28189 | 0.0075056 | 0.0021158 | 899.9576
[10 empty] | 31.25 | 0.064133 | 79.444 | 0.28222 | 0.0074957 | 0.0021155 | 900.3822
[10 empty] | 31.3 | 0.064239 | 79.5993 | 0.28256 | 0.0074858 | 0.0021152 | 900.8062
[10 empty] | 31.35 | 0.064345 | 79.7545 | 0.28289 | 0.0074759 | 0.0021148 | 901.2297
[10 empty] | 31.4 | 0.064451 | 79.9097 | 0.28322 | 0.0074661 | 0.0021145 | 901.6526
[10 empty] | 31.45 | 0.064556 | 80.0649 | 0.28355 | 0.0074563 | 0.0021142 | 902.0749
[10 empty] | 31.5 | 0.064662 | 80.2201 | 0.28388 | 0.0074465 | 0.0021139 | 902.4967
[10 empty] | 31.55 | 0.064768 | 80.3753 | 0.28422 | 0.0074368 | 0.0021137 | 902.918
[10 empty] | 31.6 | 0.064873 | 80.5304 | 0.28455 | 0.0074271 | 0.0021134 | 903.3387
[10 empty] | 31.65 | 0.064979 | 80.6855 | 0.28488 | 0.0074175 | 0.0021131 | 903.7588
[10 empty] | 31.7 | 0.065085 | 80.8406 | 0.28521 | 0.0074079 | 0.0021128 | 904.1784
[10 empty] | 31.75 | 0.06519 | 80.9957 | 0.28554 | 0.0073983 | 0.0021125 | 904.5975
[10 empty] | 31.8 | 0.065296 | 81.1507 | 0.28587 | 0.0073888 | 0.0021122 | 905.016
[10 empty] | 31.85 | 0.065402 | 81.3058 | 0.2862 | 0.0073793 | 0.0021119 | 905.434
[10 empty] | 31.9 | 0.065507 | 81.4608 | 0.28653 | 0.0073698 | 0.0021117 | 905.8515
[10 empty] | 31.95 | 0.065613 | 81.6158 | 0.28686 | 0.0073604 | 0.0021114 | 906.2684
[10 empty] | 32 | 0.065718 | 81.7707 | 0.28719 | 0.0073511 | 0.0021111 | 906.6848
[10 empty] | 32.05 | 0.065824 | 81.9257 | 0.28752 | 0.0073417 | 0.0021109 | 907.1006
[10 empty] | 32.1 | 0.065929 | 82.0806 | 0.28785 | 0.0073324 | 0.0021106 | 907.5159
[10 empty] | 32.15 | 0.066035 | 82.2355 | 0.28818 | 0.0073232 | 0.0021104 | 907.9307
[10 empty] | 32.2 | 0.06614 | 82.3904 | 0.28851 | 0.007314 | 0.0021101 | 908.345
[10 empty] | 32.25 | 0.066246 | 82.5453 | 0.28883 | 0.0073048 | 0.0021099 | 908.7588
[10 empty] | 32.3 | 0.066351 | 82.7002 | 0.28916 | 0.0072957 | 0.0021096 | 909.172
[10 empty] | 32.35 | 0.066457 | 82.855 | 0.28949 | 0.0072866 | 0.0021094 | 909.5847
[10 empty] | 32.4 | 0.066562 | 83.0098 | 0.28982 | 0.0072775 | 0.0021092 | 909.9969
[10 empty] | 32.45 | 0.066668 | 83.1646 | 0.29015 | 0.0072685 | 0.0021089 | 910.4086
[10 empty] | 32.5 | 0.066773 | 83.3194 | 0.29047 | 0.0072595 | 0.0021087 | 910.8198
[10 empty] | 32.55 | 0.066879 | 83.4742 | 0.2908 | 0.0072506 | 0.0021085 | 911.2305
[10 empty] | 32.6 | 0.066984 | 83.629 | 0.29113 | 0.0072417 | 0.0021083 | 911.6407
[10 empty] | 32.65 | 0.06709 | 83.7837 | 0.29146 | 0.0072329 | 0.0021081 | 912.0503
[10 empty] | 32.7 | 0.067195 | 83.9384 | 0.29178 | 0.0072241 | 0.0021079 | 912.4595
[10 empty] | 32.75 | 0.0673 | 84.0931 | 0.29211 | 0.0072153 | 0.0021077 | 912.8682
[10 empty] | 32.8 | 0.067406 | 84.2478 | 0.29244 | 0.0072066 | 0.0021075 | 913.2764
[10 empty] | 32.85 | 0.067511 | 84.4025 | 0.29276 | 0.0071979 | 0.0021073 | 913.6841
[10 empty] | 32.9 | 0.067617 | 84.5572 | 0.29309 | 0.0071893 | 0.0021071 | 914.0912
[10 empty] | 32.95 | 0.067722 | 84.7118 | 0.29342 | 0.0071807 | 0.0021069 | 914.498
[10 empty] | 33 | 0.067827 | 84.8665 | 0.29374 | 0.0071721 | 0.0021068 | 914.9042
[10 empty] | 33.05 | 0.067933 | 85.0211 | 0.29407 | 0.0071636 | 0.0021066 | 915.3099
[10 empty] | 33.1 | 0.068038 | 85.1757 | 0.29439 | 0.0071552 | 0.0021064 | 915.7152
[10 empty] | 33.15 | 0.068143 | 85.3303 | 0.29472 | 0.0071467 | 0.0021063 | 916.12
[10 empty] | 33.2 | 0.068249 | 85.4849 | 0.29504 | 0.0071384 | 0.0021061 | 916.5243
[10 empty] | 33.25 | 0.068354 | 85.6395 | 0.29537 | 0.00713 | 0.002106 | 916.9281
[10 empty] | 33.3 | 0.068459 | 85.7941 | 0.29569 | 0.0071217 | 0.0021059 | 917.3315
[10 empty] | 33.35 | 0.068564 | 85.9487 | 0.29602 | 0.0071135 | 0.0021057 | 917.7343
[10 empty] | 33.4 | 0.06867 | 86.1032 | 0.29634 | 0.0071053 | 0.0021056 | 918.1368
[10 empty] | 33.45 | 0.068775 | 86.2578 | 0.29667 | 0.0070971 | 0.0021055 | 918.5387
[10 empty] | 33.5 | 0.06888 | 86.4123 | 0.29699 | 0.007089 | 0.0021054 | 918.9402
[10 empty] | 33.55 | 0.068986 | 86.5668 | 0.29732 | 0.0070809 | 0.0021053 | 919.3413
[10 empty] | 33.6 | 0.069091 | 86.7213 | 0.29764 | 0.0070729 | 0.0021052 | 919.7418
[10 empty] | 33.65 | 0.069196 | 86.8758 | 0.29796 | 0.0070649 | 0.0021051 | 920.142
[10 empty] | 33.7 | 0.069301 | 87.0304 | 0.29829 | 0.0070569 | 0.002105 | 920.5416
[10 empty] | 33.75 | 0.069407 | 87.1849 | 0.29861 | 0.007049 | 0.0021049 | 920.9409
[10 empty] | 33.8 | 0.069512 | 87.3393 | 0.29893 | 0.0070411 | 0.0021048 | 921.3396
[10 empty] | 33.85 | 0.069617 | 87.4938 | 0.29926 | 0.0070333 | 0.0021048 | 921.738
[10 empty] | 33.9 | 0.069722 | 87.6483 | 0.29958 | 0.0070255 | 0.0021047 | 922.1359
[10 empty] | 33.95 | 0.069828 | 87.8028 | 0.2999 | 0.0070178 | 0.0021047 | 922.5333
[10 empty] | 34 | 0.069933 | 87.9573 | 0.30023 | 0.0070101 | 0.0021046 | 922.9303
[10 empty] | 34.05 | 0.070038 | 88.1118 | 0.30055 | 0.0070025 | 0.0021046 | 923.3269
[10 empty] | 34.1 | 0.070143 | 88.2662 | 0.30087 | 0.0069949 | 0.0021046 | 923.7231
[10 empty] | 34.15 | 0.070248 | 88.4207 | 0.30119 | 0.0069873 | 0.0021045 | 924.1188
[10 empty] | 34.2 | 0.070354 | 88.5752 | 0.30152 | 0.0069798 | 0.0021045 | 924.5141
[10 empty] | 34.25 | 0.070459 | 88.7296 | 0.30184 | 0.0069723 | 0.0021045 | 924.9089
[10 empty] | 34.3 | 0.070564 | 88.8841 | 0.30216 | 0.0069649 | 0.0021045 | 925.3034
[10 empty] | 34.35 | 0.070669 | 89.0386 | 0.30248 | 0.0069575 | 0.0021045 | 925.6974
[10 empty] | 34.4 | 0.070775 | 89.193 | 0.3028 | 0.0069501 | 0.0021045 | 926.091
[10 empty] | 34.45 | 0.07088 | 89.3475 | 0.30312 | 0.0069428 | 0.0021045 | 926.4842
[10 empty] | 34.5 | 0.070985 | 89.5019 | 0.30345 | 0.0069355 | 0.0021046 | 926.877
[10 empty] | 34.55 | 0.07109 | 89.6564 | 0.30377 | 0.0069283 | 0.0021046 | 927.2693
[10 empty] | 34.6 | 0.071195 | 89.8109 | 0.30409 | 0.0069211 | 0.0021046 | 927.6613
[10 empty] | 34.65 | 0.071301 | 89.9654 | 0.30441 | 0.006914 | 0.0021047 | 928.0528
[10 empty] | 34.7 | 0.071406 | 90.1198 | 0.30473 | 0.0069069 | 0.0021047 | 928.444
[10 empty] | 34.75 | 0.071511 | 90.2743 | 0.30505 | 0.0068998 | 0.0021048 | 928.8347
[10 empty] | 34.8 | 0.071616 | 90.4288 | 0.30537 | 0.0068928 | 0.0021049 | 929.2251
[10 empty] | 34.85 | 0.071722 | 90.5833 | 0.30569 | 0.0068858 | 0.0021049 | 929.615
[10 empty] | 34.9 | 0.071827 | 90.7378 | 0.30601 | 0.0068789 | 0.002105 | 930.0046
[10 empty] | 34.95 | 0.071932 | 90.8923 | 0.30633 | 0.006872 | 0.0021051 | 930.3937
[10 empty] | 35 | 0.072037 | 91.0468 | 0.30665 | 0.0068651 | 0.0021052 | 930.7825
[10 empty] | 35.05 | 0.072143 | 91.2013 | 0.30697 | 0.0068583 | 0.0021053 | 931.1709
[10 empty] | 35.1 | 0.072248 | 91.3559 | 0.30729 | 0.0068516 | 0.0021054 | 931.5589
[10 empty] | 35.15 | 0.072353 | 91.5104 | 0.30761 | 0.0068448 | 0.0021056 | 931.9465
[10 empty] | 35.2 | 0.072459 | 91.6649 | 0.30793 | 0.0068381 | 0.0021057 | 932.3337
[10 empty] | 35.25 | 0.072564 | 91.8195 | 0.30825 | 0.0068315 | 0.0021058 | 932.7206
[10 empty] | 35.3 | 0.072669 | 91.974 | 0.30857 | 0.0068249 | 0.002106 | 933.1071
[10 empty] | 35.35 | 0.072774 | 92.1286 | 0.30889 | 0.0068183 | 0.0021061 | 933.4932
[10 empty] | 35.4 | 0.07288 | 92.2832 | 0.30921 | 0.0068118 | 0.0021063 | 933.8789
[10 empty] | 35.45 | 0.072985 | 92.4378 | 0.30953 | 0.0068053 | 0.0021064 | 934.2643
[10 empty] | 35.5 | 0.07309 | 92.5924 | 0.30985 | 0.0067988 | 0.0021066 | 934.6493
[10 empty] | 35.55 | 0.073196 | 92.747 | 0.31017 | 0.0067924 | 0.0021068 | 935.0339
[10 empty] | 35.6 | 0.073301 | 92.9016 | 0.31049 | 0.006786 | 0.002107 | 935.4182
[10 empty] | 35.65 | 0.073406 | 93.0563 | 0.3108 | 0.0067797 | 0.0021072 | 935.8021
[10 empty] | 35.7 | 0.073512 | 93.2109 | 0.31112 | 0.0067734 | 0.0021073 | 936.1857
[10 empty] | 35.75 | 0.073617 | 93.3656 | 0.31144 | 0.0067671 | 0.0021076 | 936.5689
[10 empty] | 35.8 | 0.073722 | 93.5203 | 0.31176 | 0.0067609 | 0.0021078 | 936.9517
[10 empty] | 35.85 | 0.073828 | 93.675 | 0.31208 | 0.0067547 | 0.002108 | 937.3342
[10 empty] | 35.9 | 0.073933 | 93.8297 | 0.3124 | 0.0067485 | 0.0021082 | 937.7163
[10 empty] | 35.95 | 0.074039 | 93.9845 | 0.31271 | 0.0067424 | 0.0021084 | 938.0981
[10 empty] | 36 | 0.074144 | 94.1392 | 0.31303 | 0.0067363 | 0.0021087 | 938.4796
[10 empty] | 36.05 | 0.074249 | 94.294 | 0.31335 | 0.0067303 | 0.0021089 | 938.8607
[10 empty] | 36.1 | 0.074355 | 94.4488 | 0.31367 | 0.0067242 | 0.0021092 | 939.2414
[10 empty] | 36.15 | 0.07446 | 94.6036 | 0.31399 | 0.0067183 | 0.0021094 | 939.6219
[10 empty] | 36.2 | 0.074566 | 94.7584 | 0.3143 | 0.0067123 | 0.0021097 | 940.0019
[10 empty] | 36.25 | 0.074671 | 94.9133 | 0.31462 | 0.0067064 | 0.00211 | 940.3817
[10 empty] | 36.3 | 0.074777 | 95.0681 | 0.31494 | 0.0067005 | 0.0021102 | 940.7611
[10 empty] | 36.35 | 0.074882 | 95.223 | 0.31526 | 0.0066947 | 0.0021105 | 941.1402
[10 empty] | 36.4 | 0.074988 | 95.3779 | 0.31557 | 0.0066889 | 0.0021108 | 941.5189
[10 empty] | 36.45 | 0.075093 | 95.5328 | 0.31589 | 0.0066831 | 0.0021111 | 941.8973
[10 empty] | 36.5 | 0.075199 | 95.6878 | 0.31621 | 0.0066773 | 0.0021114 | 942.2754
[10 empty] | 36.55 | 0.075305 | 95.8428 | 0.31652 | 0.0066716 | 0.0021117 | 942.6532
[10 empty] | 36.6 | 0.07541 | 95.9978 | 0.31684 | 0.0066659 | 0.002112 | 943.0306
[10 empty] | 36.65 | 0.075516 | 96.1528 | 0.31716 | 0.0066602 | 0.0021123 | 943.4078
[10 empty] | 36.7 | 0.075621 | 96.3078 | 0.31747 | 0.0066546 | 0.0021127 | 943.7846
[10 empty] | 36.75 | 0.075727 | 96.4629 | 0.31779 | 0.006649 | 0.002113 | 944.161
[10 empty] | 36.8 | 0.075833 | 96.618 | 0.31811 | 0.0066434 | 0.0021133 | 944.5372
[10 empty] | 36.85 | 0.075938 | 96.7731 | 0.31842 | 0.0066379 | 0.0021137 | 944.9131
[10 empty] | 36.9 | 0.076044 | 96.9282 | 0.31874 | 0.0066324 | 0.002114 | 945.2886
[10 empty] | 36.95 | 0.07615 | 97.0834 | 0.31906 | 0.0066269 | 0.0021144 | 945.6638
[10 empty] | 37 | 0.076255 | 97.2386 | 0.31937 | 0.0066214 | 0.0021147 | 946.0387
[10 empty] | 37.05 | 0.076361 | 97.3938 | 0.31969 | 0.006616 | 0.0021151 | 946.4134
[10 empty] | 37.1 | 0.076467 | 97.549 | 0.32001 | 0.0066106 | 0.0021154 | 946.7877
[10 empty] | 37.15 | 0.076573 | 97.7043 | 0.32032 | 0.0066052 | 0.0021158 | 947.1617
[10 empty] | 37.2 | 0.076678 | 97.8596 | 0.32064 | 0.0065998 | 0.0021162 | 947.5353
[10 empty] | 37.25 | 0.076784 | 98.0149 | 0.32095 | 0.0065945 | 0.0021165 | 947.9087
[10 empty] | 37.3 | 0.07689 | 98.1703 | 0.32127 | 0.0065892 | 0.0021169 | 948.2818
[10 empty] | 37.35 | 0.076996 | 98.3256 | 0.32159 | 0.0065839 | 0.0021173 | 948.6546
[10 empty] | 37.4 | 0.077102 | 98.481 | 0.3219 | 0.0065786 | 0.0021177 | 949.0271
[10 empty] | 37.45 | 0.077208 | 98.6365 | 0.32222 | 0.0065734 | 0.0021181 | 949.3993
[10 empty] | 37.5 | 0.077314 | 98.7919 | 0.32253 | 0.0065682 | 0.0021184 | 949.7712
[10 empty] | 37.55 | 0.07742 | 98.9474 | 0.32285 | 0.006563 | 0.0021188 | 950.1428
[10 empty] | 37.6 | 0.077525 | 99.1029 | 0.32316 | 0.0065578 | 0.0021192 | 950.5141
[10 empty] | 37.65 | 0.077631 | 99.2585 | 0.32348 | 0.0065526 | 0.0021196 | 950.8851
[10 empty] | 37.7 | 0.077737 | 99.414 | 0.32379 | 0.0065475 | 0.00212 | 951.2558
[10 empty] | 37.75 | 0.077843 | 99.5696 | 0.32411 | 0.0065423 | 0.0021204 | 951.6262
[10 empty] | 37.8 | 0.077949 | 99.7253 | 0.32443 | 0.0065372 | 0.0021208 | 951.9963
[10 empty] | 37.85 | 0.078055 | 99.8809 | 0.32474 | 0.0065321 | 0.0021212 | 952.3662
[10 empty] | 37.9 | 0.078162 | 100.0366 | 0.32506 | 0.006527 | 0.0021216 | 952.7357
[10 empty] | 37.95 | 0.078268 | 100.1924 | 0.32537 | 0.0065219 | 0.0021221 | 953.105
[10 empty] | 38 | 0.078374 | 100.3481 | 0.32569 | 0.0065169 | 0.0021225 | 953.474
[10 empty] | 38.05 | 0.07848 | 100.5039 | 0.326 | 0.0065118 | 0.0021229 | 953.8427
[10 empty] | 38.1 | 0.078586 | 100.6597 | 0.32632 | 0.0065068 | 0.0021233 | 954.2111
[10 empty] | 38.15 | 0.078692 | 100.8156 | 0.32663 | 0.0065018 | 0.0021237 | 954.5792
[10 empty] | 38.2 | 0.078798 | 100.9714 | 0.32695 | 0.0064968 | 0.0021241 | 954.9471
[10 empty] | 38.25 | 0.078905 | 101.1273 | 0.32726 | 0.0064918 | 0.0021245 | 955.3146
[10 empty] | 38.3 | 0.079011 | 101.2833 | 0.32757 | 0.0064868 | 0.0021249 | 955.6819
[10 empty] | 38.35 | 0.079117 | 101.4392 | 0.32789 | 0.0064818 | 0.0021253 | 956.0489
[10 empty] | 38.4 | 0.079223 | 101.5952 | 0.3282 | 0.0064768 | 0.0021257 | 956.4156
[10 empty] | 38.45 | 0.07933 | 101.7512 | 0.32852 | 0.0064719 | 0.0021261 | 956.7821
[10 empty] | 38.5 | 0.079436 | 101.9073 | 0.32883 | 0.0064669 | 0.0021265 | 957.1482
[10 empty] | 38.55 | 0.079542 | 102.0634 | 0.32915 | 0.0064619 | 0.0021269 | 957.5141
[10 empty] | 38.6 | 0.079649 | 102.2195 | 0.32946 | 0.006457 | 0.0021273 | 957.8797
[10 empty] | 38.65 | 0.079755 | 102.3756 | 0.32978 | 0.006452 | 0.0021277 | 958.245
[10 empty] | 38.7 | 0.079861 | 102.5318 | 0.33009 | 0.0064471 | 0.0021281 | 958.61
[10 empty] | 38.75 | 0.079968 | 102.688 | 0.3304 | 0.0064421 | 0.0021285 | 958.9748
[10 empty] | 38.8 | 0.080074 | 102.8442 | 0.33072 | 0.0064372 | 0.0021289 | 959.3392
[10 empty] | 38.85 | 0.080181 | 103.0005 | 0.33103 | 0.0064322 | 0.0021293 | 959.7034
[10 empty] | 38.9 | 0.080287 | 103.1567 | 0.33135 | 0.0064273 | 0.0021296 | 960.0673
[10 empty] | 38.95 | 0.080394 | 103.3131 | 0.33166 | 0.0064223 | 0.00213 | 960.431
[10 empty] | 39 | 0.0805 | 103.4694 | 0.33197 | 0.0064173 | 0.0021304 | 960.7943
[10 empty] | 39.05 | 0.080607 | 103.6258 | 0.33229 | 0.0064124 | 0.0021307 | 961.1574
[10 empty] | 39.1 | 0.080713 | 103.7821 | 0.3326 | 0.0064074 | 0.0021311 | 961.5202
[10 empty] | 39.15 | 0.08082 | 103.9386 | 0.33291 | 0.0064024 | 0.0021315 | 961.8827
[10 empty] | 39.2 | 0.080926 | 104.095 | 0.33323 | 0.0063974 | 0.0021318 | 962.2449
[10 empty] | 39.25 | 0.081033 | 104.2515 | 0.33354 | 0.0063924 | 0.0021321 | 962.6068
[10 empty] | 39.3 | 0.081139 | 104.408 | 0.33385 | 0.0063874 | 0.0021325 | 962.9685
[10 empty] | 39.35 | 0.081246 | 104.5645 | 0.33417 | 0.0063824 | 0.0021328 | 963.3299
[10 empty] | 39.4 | 0.081353 | 104.721 | 0.33448 | 0.0063774 | 0.0021331 | 963.691
[10 empty] | 39.45 | 0.081459 | 104.8776 | 0.33479 | 0.0063723 | 0.0021334 | 964.0518
[10 empty] | 39.5 | 0.081566 | 105.0342 | 0.33511 | 0.0063672 | 0.0021337 | 964.4123
[10 empty] | 39.55 | 0.081673 | 105.1908 | 0.33542 | 0.0063622 | 0.002134 | 964.7725
[10 empty] | 39.6 | 0.081779 | 105.3474 | 0.33573 | 0.0063571 | 0.0021343 | 965.1325
[10 empty] | 39.65 | 0.081886 | 105.5041 | 0.33605 | 0.0063519 | 0.0021345 | 965.4921
[10 empty] | 39.7 | 0.081993 | 105.6607 | 0.33636 | 0.0063468 | 0.0021348 | 965.8515
[10 empty] | 39.75 | 0.0821 | 105.8174 | 0.33667 | 0.0063416 | 0.0021351 | 966.2106
[10 empty] | 39.8 | 0.082206 | 105.9741 | 0.33698 | 0.0063365 | 0.0021353 | 966.5694
[10 empty] | 39.85 | 0.082313 | 106.1308 | 0.3373 | 0.0063313 | 0.0021355 | 966.9279
[10 empty] | 39.9 | 0.08242 | 106.2876 | 0.33761 | 0.006326 | 0.0021357 | 967.2861
[10 empty] | 39.95 | 0.082527 | 106.4443 | 0.33792 | 0.0063208 | 0.0021359 | 967.644
[10 empty] | 40 | 0.082633 | 106.6011 | 0.33823 | 0.0063155 | 0.0021361 | 968.0016
[10 empty] | 40.05 | 0.08274 | 106.7579 | 0.33855 | 0.0063102 | 0.0021363 | 968.3589
[10 empty] | 40.1 | 0.082847 | 106.9147 | 0.33886 | 0.0063048 | 0.0021364 | 968.7159
[10 empty] | 40.15 | 0.082954 | 107.0715 | 0.33917 | 0.0062995 | 0.0021366 | 969.0726
[10 empty] | 40.2 | 0.083061 | 107.2283 | 0.33948 | 0.0062941 | 0.0021367 | 969.429
[10 empty] | 40.25 | 0.083168 | 107.3852 | 0.33979 | 0.0062886 | 0.0021368 | 969.7851
[10 empty] | 40.3 | 0.083274 | 107.542 | 0.34011 | 0.0062831 | 0.0021369 | 970.1409
[10 empty] | 40.35 | 0.083381 | 107.6988 | 0.34042 | 0.0062776 | 0.002137 | 970.4964
[10 empty] | 40.4 | 0.083488 | 107.8557 | 0.34073 | 0.0062721 | 0.0021371 | 970.8516
[10 empty] | 40.45 | 0.083595 | 108.0125 | 0.34104 | 0.0062665 | 0.0021371 | 971.2064
[10 empty] | 40.5 | 0.083702 | 108.1694 | 0.34135 | 0.0062608 | 0.0021371 | 971.561
[10 empty] | 40.55 | 0.083809 | 108.3263 | 0.34166 | 0.0062552 | 0.0021372 | 971.9152
[10 empty] | 40.6 | 0.083915 | 108.4831 | 0.34197 | 0.0062495 | 0.0021371 | 972.2691
[10 empty] | 40.65 | 0.084022 | 108.64 | 0.34228 | 0.0062437 | 0.0021371 | 972.6227
[10 empty] | 40.7 | 0.084129 | 108.7968 | 0.3426 | 0.0062379 | 0.0021371 | 972.9759
[10 empty] | 40.75 | 0.084236 | 108.9537 | 0.34291 | 0.006232 | 0.002137 | 973.3288
[10 empty] | 40.8 | 0.084343 | 109.1105 | 0.34322 | 0.0062261 | 0.0021369 | 973.6814
[10 empty] | 40.85 | 0.08445 | 109.2674 | 0.34353 | 0.0062201 | 0.0021368 | 974.0337
[10 empty] | 40.9 | 0.084557 | 109.4242 | 0.34384 | 0.0062141 | 0.0021367 | 974.3856
[10 empty] | 40.95 | 0.084663 | 109.581 | 0.34415 | 0.0062081 | 0.0021365 | 974.7372
[10 empty] | 41 | 0.08477 | 109.7379 | 0.34446 | 0.0062019 | 0.0021363 | 975.0884
[10 empty] | 41.05 | 0.084877 | 109.8947 | 0.34477 | 0.0061957 | 0.0021361 | 975.4393
[10 empty] | 41.1 | 0.084984 | 110.0514 | 0.34508 | 0.0061895 | 0.0021359 | 975.7898
[10 empty] | 41.15 | 0.085091 | 110.2082 | 0.34539 | 0.0061832 | 0.0021356 | 976.14
[10 empty] | 41.2 | 0.085197 | 110.3649 | 0.3457 | 0.0061768 | 0.0021353 | 976.4899
[10 empty] | 41.25 | 0.085304 | 110.5217 | 0.34601 | 0.0061704 | 0.002135 | 976.8393
[10 empty] | 41.3 | 0.085411 | 110.6784 | 0.34632 | 0.0061639 | 0.0021347 | 977.1884
[10 empty] | 41.35 | 0.085518 | 110.8351 | 0.34662 | 0.0061573 | 0.0021343 | 977.5372
[10 empty] | 41.4 | 0.085624 | 110.9917 | 0.34693 | 0.0061507 | 0.0021339 | 977.8855
[10 empty] | 41.45 | 0.085731 | 111.1483 | 0.34724 | 0.006144 | 0.0021335 | 978.2335
[10 empty] | 41.5 | 0.085838 | 111.3049 | 0.34755 | 0.0061372 | 0.002133 | 978.5812
[10 empty] | 41.55 | 0.085944 | 111.4615 | 0.34786 | 0.0061304 | 0.0021325 | 978.9284
[10 empty] | 41.6 | 0.086051 | 111.618 | 0.34817 | 0.0061235 | 0.002132 | 979.2752
[10 empty] | 41.65 | 0.086158 | 111.7745 | 0.34848 | 0.0061165 | 0.0021314 | 979.6217
[10 empty] | 41.7 | 0.086264 | 111.9309 | 0.34878 | 0.0061094 | 0.0021308 | 979.9677
[10 empty] | 41.75 | 0.086371 | 112.0873 | 0.34909 | 0.0061022 | 0.0021302 | 980.3134
[10 empty] | 41.8 | 0.086477 | 112.2437 | 0.3494 | 0.006095 | 0.0021296 | 980.6586
[10 empty] | 41.85 | 0.086584 | 112.4 | 0.34971 | 0.0060876 | 0.0021289 | 981.0035
[10 empty] | 41.9 | 0.08669 | 112.5562 | 0.35001 | 0.0060802 | 0.0021282 | 981.3479
[10 empty] | 41.95 | 0.086797 | 112.7124 | 0.35032 | 0.0060727 | 0.0021274 | 981.6919
[10 empty] | 42 | 0.086903 | 112.8686 | 0.35063 | 0.0060651 | 0.0021266 | 982.0355
[10 empty] | 42.05 | 0.087009 | 113.0247 | 0.35093 | 0.0060575 | 0.0021258 | 982.3787
[10 empty] | 42.1 | 0.087116 | 113.1807 | 0.35124 | 0.0060497 | 0.0021249 | 982.7214
[10 empty] | 42.15 | 0.087222 | 113.3366 | 0.35154 | 0.0060418 | 0.002124 | 983.0637
[10 empty] | 42.2 | 0.087328 | 113.4925 | 0.35185 | 0.0060339 | 0.002123 | 983.4055
[10 empty] | 42.25 | 0.087434 | 113.6484 | 0.35216 | 0.0060258 | 0.002122 | 983.7469
[10 empty] | 42.3 | 0.08754 | 113.8041 | 0.35246 | 0.0060177 | 0.002121 | 984.0878
[10 empty] | 42.35 | 0.087646 | 113.9598 | 0.35277 | 0.0060094 | 0.0021199 | 984.4283
[10 empty] | 42.4 | 0.087752 | 114.1154 | 0.35307 | 0.006001 | 0.0021188 | 984.7683
[10 empty] | 42.45 | 0.087858 | 114.2709 | 0.35338 | 0.0059926 | 0.0021176 | 985.1078
[10 empty] | 42.5 | 0.087964 | 114.4263 | 0.35368 | 0.005984 | 0.0021164 | 985.4469
[10 empty] | 42.55 | 0.08807 | 114.5817 | 0.35398 | 0.0059753 | 0.0021152 | 985.7854
[10 empty] | 42.6 | 0.088176 | 114.7369 | 0.35429 | 0.0059665 | 0.0021139 | 986.1235
[10 empty] | 42.65 | 0.088281 | 114.8921 | 0.35459 | 0.0059576 | 0.0021125 | 986.4611
[10 empty] | 42.7 | 0.088387 | 115.0471 | 0.35489 | 0.0059486 | 0.0021111 | 986.7982
[10 empty] | 42.75 | 0.088493 | 115.2021 | 0.3552 | 0.0059395 | 0.0021097 | 987.1347
[10 empty] | 42.8 | 0.088598 | 115.3569 | 0.3555 | 0.0059302 | 0.0021082 | 987.4708
[10 empty] | 42.85 | 0.088703 | 115.5116 | 0.3558 | 0.0059209 | 0.0021066 | 987.8063
[10 empty] | 42.9 | 0.088809 | 115.6663 | 0.3561 | 0.0059114 | 0.0021051 | 988.1413
[10 empty] | 42.95 | 0.088914 | 115.8208 | 0.3564 | 0.0059018 | 0.0021034 | 988.4758
[10 empty] | 43 | 0.089019 | 115.9752 | 0.3567 | 0.0058921 | 0.0021017 | 988.8097
[10 empty] | 43.05 | 0.089124 | 116.1294 | 0.35701 | 0.0058822 | 0.0021 | 989.1431
[10 empty] | 43.1 | 0.089229 | 116.2835 | 0.35731 | 0.0058722 | 0.0020982 | 989.4759
[10 empty] | 43.15 | 0.089334 | 116.4375 | 0.35761 | 0.0058621 | 0.0020963 | 989.8081
[10 empty] | 43.2 | 0.089439 | 116.5914 | 0.35791 | 0.0058519 | 0.0020944 | 990.1398
[10 empty] | 43.25 | 0.089544 | 116.7451 | 0.3582 | 0.0058415 | 0.0020925 | 990.4709
[10 empty] | 43.3 | 0.089648 | 116.8987 | 0.3585 | 0.005831 | 0.0020904 | 990.8014
[10 empty] | 43.35 | 0.089753 | 117.0521 | 0.3588 | 0.0058204 | 0.0020884 | 991.1313
[10 empty] | 43.4 | 0.089857 | 117.2054 | 0.3591 | 0.0058096 | 0.0020862 | 991.4606
[10 empty] | 43.45 | 0.089962 | 117.3586 | 0.3594 | 0.0057987 | 0.0020841 | 991.7893
[10 empty] | 43.5 | 0.090066 | 117.5115 | 0.35969 | 0.0057877 | 0.0020818 | 992.1174
[10 empty] | 43.55 | 0.09017 | 117.6643 | 0.35999 | 0.0057765 | 0.0020795 | 992.4449
[10 empty] | 43.6 | 0.090274 | 117.8169 | 0.36029 | 0.0057652 | 0.0020771 | 992.7717
[10 empty] | 43.65 | 0.090378 | 117.9694 | 0.36058 | 0.0057537 | 0.0020747 | 993.0979
[10 empty] | 43.7 | 0.090482 | 118.1217 | 0.36088 | 0.0057421 | 0.0020722 | 993.4235
[10 empty] | 43.75 | 0.090585 | 118.2738 | 0.36117 | 0.0057303 | 0.0020696 | 993.7483
[10 empty] | 43.8 | 0.090689 | 118.4257 | 0.36147 | 0.0057184 | 0.002067 | 994.0726
[10 empty] | 43.85 | 0.090792 | 118.5774 | 0.36176 | 0.0057064 | 0.0020644 | 994.3961
[10 empty] | 43.9 | 0.090895 | 118.7289 | 0.36206 | 0.0056941 | 0.0020616 | 994.719
[10 empty] | 43.95 | 0.090998 | 118.8802 | 0.36235 | 0.0056818 | 0.0020588 | 995.0412
[10 empty] | 44 | 0.091101 | 119.0313 | 0.36264 | 0.0056693 | 0.0020559 | 995.3626
[10 empty] | 44.05 | 0.091204 | 119.1822 | 0.36294 | 0.0056566 | 0.002053 | 995.6834
[10 empty] | 44.1 | 0.091307 | 119.3329 | 0.36323 | 0.0056438 | 0.00205 | 996.0034
[10 empty] | 44.15 | 0.091409 | 119.4834 | 0.36352 | 0.0056308 | 0.0020469 | 996.3228
[10 empty] | 44.2 | 0.091511 | 119.6336 | 0.36381 | 0.0056176 | 0.0020438 | 996.6414
[10 empty] | 44.25 | 0.091614 | 119.7836 | 0.3641 | 0.0056043 | 0.0020405 | 996.9592
[10 empty] | 44.3 | 0.091716 | 119.9334 | 0.36439 | 0.0055909 | 0.0020373 | 997.2763
[10 empty] | 44.35 | 0.091818 | 120.0829 | 0.36468 | 0.0055773 | 0.0020339 | 997.5926
[10 empty] | 44.4 | 0.091919 | 120.2322 | 0.36497 | 0.0055635 | 0.0020305 | 997.9082
[10 empty] | 44.45 | 0.092021 | 120.3812 | 0.36525 | 0.0055495 | 0.002027 | 998.223
[10 empty] | 44.5 | 0.092122 | 120.53 | 0.36554 | 0.0055354 | 0.0020234 | 998.537
[10 empty] | 44.55 | 0.092223 | 120.6785 | 0.36583 | 0.0055211 | 0.0020198 | 998.8502
[10 empty] | 44.6 | 0.092324 | 120.8268 | 0.36611 | 0.0055067 | 0.0020161 | 999.1626
[10 empty] | 44.65 | 0.092425 | 120.9747 | 0.3664 | 0.0054921 | 0.0020123 | 999.4742
[10 empty] | 44.7 | 0.092526 | 121.1224 | 0.36668 | 0.0054773 | 0.0020084 | 999.7849
[10 empty] | 44.75 | 0.092626 | 121.2699 | 0.36697 | 0.0054623 | 0.0020045 | 1000.0948
[10 empty] | 44.8 | 0.092726 | 121.417 | 0.36725 | 0.0054472 | 0.0020005 | 1000.4039
[10 empty] | 44.85 | 0.092826 | 121.5638 | 0.36754 | 0.0054319 | 0.0019964 | 1000.7121
[10 empty] | 44.9 | 0.092926 | 121.7103 | 0.36782 | 0.0054165 | 0.0019923 | 1001.0194
[10 empty] | 44.95 | 0.093026 | 121.8566 | 0.3681 | 0.0054008 | 0.001988 | 1001.3259
[10 empty] | 45 | 0.093125 | 122.0025 | 0.36838 | 0.005385 | 0.0019837 | 1001.6315
[10 empty] | 45.05 | 0.093224 | 122.1481 | 0.36866 | 0.005369 | 0.0019794 | 1001.9362
[10 empty] | 45.1 | 0.093323 | 122.2934 | 0.36894 | 0.0053529 | 0.0019749 | 1002.24
[10 empty] | 45.15 | 0.093422 | 122.4383 | 0.36922 | 0.0053366 | 0.0019704 | 1002.5428
[10 empty] | 45.2 | 0.093521 | 122.5829 | 0.3695 | 0.0053201 | 0.0019657 | 1002.8448
[10 empty] | 45.25 | 0.093619 | 122.7272 | 0.36977 | 0.0053034 | 0.0019611 | 1003.1458
[10 empty] | 45.3 | 0.093717 | 122.8712 | 0.37005 | 0.0052865 | 0.0019563 | 1003.4459
[10 empty] | 45.35 | 0.093815 | 123.0147 | 0.37033 | 0.0052695 | 0.0019514 | 1003.745
[10 empty] | 45.4 | 0.093912 | 123.158 | 0.3706 | 0.0052523 | 0.0019465 | 1004.0432
[10 empty] | 45.45 | 0.09401 | 123.3008 | 0.37088 | 0.0052349 | 0.0019415 | 1004.3404
[10 empty] | 45.5 | 0.094107 | 123.4433 | 0.37115 | 0.0052174 | 0.0019364 | 1004.6366
[10 empty] | 45.55 | 0.094204 | 123.5855 | 0.37142 | 0.0051997 | 0.0019313 | 1004.9318
[10 empty] | 45.6 | 0.0943 | 123.7272 | 0.37169 | 0.0051818 | 0.001926 | 1005.226
[10 empty] | 45.65 | 0.094396 | 123.8686 | 0.37197 | 0.0051637 | 0.0019207 | 1005.5192
[10 empty] | 45.7 | 0.094492 | 124.0096 | 0.37224 | 0.0051454 | 0.0019153 | 1005.8114
[10 empty] | 45.75 | 0.094588 | 124.1501 | 0.37251 | 0.005127 | 0.0019098 | 1006.1025
[10 empty] | 45.8 | 0.094684 | 124.2903 | 0.37277 | 0.0051084 | 0.0019043 | 1006.3926
[10 empty] | 45.85 | 0.094779 | 124.4301 | 0.37304 | 0.0050896 | 0.0018986 | 1006.6816
[10 empty] | 45.9 | 0.094874 | 124.5694 | 0.37331 | 0.0050707 | 0.0018929 | 1006.9696
[10 empty] | 45.95 | 0.094969 | 124.7084 | 0.37357 | 0.0050515 | 0.0018871 | 1007.2565
[10 empty] | 46 | 0.095063 | 124.8469 | 0.37384 | 0.0050322 | 0.0018812 | 1007.5424
[10 empty] | 46.05 | 0.095157 | 124.985 | 0.3741 | 0.0050128 | 0.0018753 | 1007.8271
[10 empty] | 46.1 | 0.095251 | 125.1226 | 0.37437 | 0.0049931 | 0.0018693 | 1008.1107
[10 empty] | 46.15 | 0.095344 | 125.2598 | 0.37463 | 0.0049733 | 0.0018631 | 1008.3933
[10 empty] | 46.2 | 0.095437 | 125.3965 | 0.37489 | 0.0049533 | 0.001857 | 1008.6747
[10 empty] | 46.25 | 0.09553 | 125.5328 | 0.37515 | 0.0049332 | 0.0018507 | 1008.955
[10 empty] | 46.3 | 0.095623 | 125.6687 | 0.37541 | 0.0049129 | 0.0018443 | 1009.2341
[10 empty] | 46.35 | 0.095715 | 125.804 | 0.37567 | 0.0048924 | 0.0018379 | 1009.5121
[10 empty] | 46.4 | 0.095807 | 125.9389 | 0.37593 | 0.0048717 | 0.0018314 | 1009.7889
[10 empty] | 46.45 | 0.095898 | 126.0734 | 0.37618 | 0.0048509 | 0.0018248 | 1010.0646
[10 empty] | 46.5 | 0.09599 | 126.2073 | 0.37644 | 0.0048299 | 0.0018182 | 1010.339
[10 empty] | 46.55 | 0.096081 | 126.3408 | 0.37669 | 0.0048088 | 0.0018114 | 1010.6123
[10 empty] | 46.6 | 0.096171 | 126.4737 | 0.37695 | 0.0047875 | 0.0018046 | 1010.8844
[10 empty] | 46.65 | 0.096261 | 126.6062 | 0.3772 | 0.004766 | 0.0017977 | 1011.1553
[10 empty] | 46.7 | 0.096351 | 126.7381 | 0.37745 | 0.0047444 | 0.0017908 | 1011.425
[10 empty] | 46.75 | 0.096441 | 126.8695 | 0.3777 | 0.0047226 | 0.0017837 | 1011.6935
[10 empty] | 46.8 | 0.09653 | 127.0005 | 0.37795 | 0.0047007 | 0.0017766 | 1011.9607
[10 empty] | 46.85 | 0.096619 | 127.1309 | 0.3782 | 0.0046786 | 0.0017694 | 1012.2267
[10 empty] | 46.9 | 0.096707 | 127.2607 | 0.37845 | 0.0046563 | 0.0017622 | 1012.4914
[10 empty] | 46.95 | 0.096795 | 127.3901 | 0.37869 | 0.0046339 | 0.0017548 | 1012.7549
[10 empty] | 47 | 0.096883 | 127.5189 | 0.37894 | 0.0046114 | 0.0017474 | 1013.0171
[10 empty] | 47.05 | 0.096971 | 127.6471 | 0.37918 | 0.0045887 | 0.00174 | 1013.278
[10 empty] | 47.1 | 0.097058 | 127.7748 | 0.37943 | 0.0045659 | 0.0017324 | 1013.5377
[10 empty] | 47.15 | 0.097144 | 127.902 | 0.37967 | 0.0045429 | 0.0017248 | 1013.796
[10 empty] | 47.2 | 0.09723 | 128.0286 | 0.37991 | 0.0045198 | 0.0017171 | 1014.0531
[10 empty] | 47.25 | 0.097316 | 128.1546 | 0.38015 | 0.0044965 | 0.0017093 | 1014.3089
[10 empty] | 47.3 | 0.097402 | 128.2801 | 0.38039 | 0.0044731 | 0.0017015 | 1014.5633
[10 empty] | 47.35 | 0.097487 | 128.405 | 0.38062 | 0.0044496 | 0.0016936 | 1014.8164
[10 empty] | 47.4 | 0.097571 | 128.5293 | 0.38086 | 0.0044259 | 0.0016857 | 1015.0682

## GeeTwo's calc
PSI | CFM @ Voltage | Volume: | 0.13368 | T | PSI | step | cfm-interp
0 | 0.88 | Time step | 3 | 0 | 0 | 1 | 0.88
10 | 0.71 | atm | 14.7 | 3 | 4.8384 | 1 | 0.79775
20 | 0.67 |  |  | 6 | 9.2246 | 1 | 0.72318
30 | 0.64 |  |  | 9 | 13.2007 | 2 | 0.6972
40 | 0.6 |  |  | 12 | 17.0341 | 2 | 0.68186
50 | 0.57 |  |  | 15 | 20.7831 | 3 | 0.66765
60 | 0.53 |  |  | 18 | 24.4539 | 3 | 0.65664
70 | 0.48 |  |  | 21 | 28.0643 | 3 | 0.64581
80 | 0.45 |  |  | 24 | 31.615 | 4 | 0.63354
90 | 0.43 |  |  | 27 | 35.0983 | 4 | 0.61961
100 | 0.39 |  |  | 30 | 38.505 | 4 | 0.60598
110 | 0.36 |  |  | 33 | 41.8368 | 5 | 0.59449
120 | 0.34 |  |  | 36 | 45.1054 | 5 | 0.58468
121 | #N/A |  |  | 39 | 48.3201 | 5 | 0.57504
|  |  |  | 42 | 51.4818 | 6 | 0.56407
|  |  |  | 45 | 54.5832 | 6 | 0.55167
|  |  |  | 48 | 57.6164 | 6 | 0.53953
|  |  |  | 51 | 60.5828 | 7 | 0.52709
|  |  |  | 54 | 63.4808 | 7 | 0.5126
|  |  |  | 57 | 66.2992 | 7 | 0.4985
|  |  |  | 60 | 69.04 | 7 | 0.4848
|  |  |  | 63 | 71.7056 | 8 | 0.47488
|  |  |  | 66 | 74.3166 | 8 | 0.46705
|  |  |  | 69 | 76.8845 | 8 | 0.45935
|  |  |  | 72 | 79.4101 | 8 | 0.45177
|  |  |  | 75 | 81.894 | 9 | 0.44621
|  |  |  | 78 | 84.3473 | 9 | 0.44131
|  |  |  | 81 | 86.7737 | 9 | 0.43645
|  |  |  | 84 | 89.1734 | 9 | 0.43165
|  |  |  | 87 | 91.5467 | 10 | 0.42381
|  |  |  | 90 | 93.8769 | 10 | 0.41449
|  |  |  | 93 | 96.1559 | 10 | 0.40538
|  |  |  | 96 | 98.3847 | 10 | 0.39646
|  |  |  | 99 | 100.5645 | 11 | 0.38831
|  |  |  | 102 | 102.6995 | 11 | 0.3819
|  |  |  | 105 | 104.7993 | 11 | 0.3756
|  |  |  | 108 | 106.8644 | 11 | 0.36941
|  |  |  | 111 | 108.8954 | 11 | 0.36331
|  |  |  | 114 | 110.893 | 12 | 0.35821
|  |  |  | 117 | 112.8625 | 12 | 0.35427
|  |  |  | 120 | 114.8104 | 12 | 0.35038
|  |  |  | 123 | 116.7369 | 12 | 0.34653
|  |  |  | 126 | 118.6421 | 12 | 0.34272
|  |  |  | 129 | 120.5264 | 13 | #N/A
|  |  |  | 132 | #N/A | #N/A | #N/A
|  |  |  | 135 | #N/A | #N/A | #N/A