## Summary
2011 FRC Kit-of-Parts Motor Performance
|  | Max Power | Stall Torque | Free Speed | Free Current | Stall Current
Make | Model | (W) | (oz-in) | (rpm) | (A) | (A)
BaneBots | RS395 | 48.05 | 16.65 | 15500 | 0.5 | 15
BaneBots | RS540 | 123.49 | 39.48 | 16800 | 1 | 42
BaneBots | RS550 | 253.52 | 70.55 | 19300 | 1.4 | 85
BaneBots | RS775 | 83.05 | 61.1 | 7300 | 1.1 | 30
CIM | FR801-001 | 340.11 | 344 | 5310 | 2.7 | 133
Denso | 262100-3030 (Right) | 23.48 | 1501.1 | 84 | 1.8 | 18.6
Denso | 262100-3040 (Left) | 23.48 | 1501.1 | 84 | 1.8 | 21
Fisher Price | 00801-0673 (2011) | 291.59 | 75.4 | 20770 | 0.82 | 108.7
Tetrix | HG352F280-052F | 9.36 | 324.9665 | 154 | 0.428 | 7.3
|  | Max Power | Stall Torque | Free Speed | Free Current | Stall Current
Make | Model | (W) | (ft lbf) | (r/s) | (A) | (A)
BaneBots | RS395 | 48.05 | 0.086719 | 258.3333 | 0.5 | 15
BaneBots | RS540 | 123.49 | 0.20563 | 280 | 1 | 42
BaneBots | RS550 | 253.52 | 0.36745 | 321.6667 | 1.4 | 85
BaneBots | RS775 | 83.05 | 0.31823 | 121.6667 | 1.1 | 30
CIM | FR801-001 | 340.11 | 1.7917 | 88.5 | 2.7 | 133
Denso | 262100-3030 (Right) | 23.48 | 7.8182 | 1.4 | 1.8 | 18.6
Denso | 262100-3040 (Left) | 23.48 | 7.8182 | 1.4 | 1.8 | 21
Fisher Price | 00801-0673 (2011) | 291.59 | 0.39271 | 346.1667 | 0.82 | 108.7
Tetrix | HG352F280-052F | 9.36 | 1.6925 | 2.5667 | 0.428 | 7.3

## CIM
CIM |  | FR801-001
Torque | Speed | Current | Power | Efficiency
ft lbf | s-1 | A | W | %
0 | 88.5 | 2.7 | 0 | 0
0.049769 | 86.0417 | 6.3194 | 36.4787 | 48.1037
0.099537 | 83.5833 | 9.9389 | 70.8728 | 59.4239
0.14931 | 81.125 | 13.5583 | 103.1825 | 63.4189
0.19907 | 78.6667 | 17.1778 | 133.4077 | 64.7191
0.24884 | 76.2083 | 20.7972 | 161.5484 | 64.7316
0.29861 | 73.75 | 24.4167 | 187.6046 | 64.0289
0.34838 | 71.2917 | 28.0361 | 211.5763 | 62.888
0.39815 | 68.8333 | 31.6556 | 233.4635 | 61.4593
0.44792 | 66.375 | 35.275 | 253.2662 | 59.8314
0.49769 | 63.9167 | 38.8944 | 270.9844 | 58.0598
0.54745 | 61.4583 | 42.5139 | 286.6181 | 56.1813
0.59722 | 59 | 46.1333 | 300.1674 | 54.221
0.64699 | 56.5417 | 49.7528 | 311.6321 | 52.1968
0.69676 | 54.0833 | 53.3722 | 321.0123 | 50.1216
0.74653 | 51.625 | 56.9917 | 328.3081 | 48.0053
0.7963 | 49.1667 | 60.6111 | 333.5193 | 45.8551
0.84606 | 46.7083 | 64.2306 | 336.646 | 43.6768
0.89583 | 44.25 | 67.85 | 337.6883 | 41.4749
0.9456 | 41.7917 | 71.4694 | 336.646 | 39.2529
0.99537 | 39.3333 | 75.0889 | 333.5193 | 37.0138
1.0451 | 36.875 | 78.7083 | 328.3081 | 34.76
1.0949 | 34.4167 | 82.3278 | 321.0123 | 32.4933
1.1447 | 31.9583 | 85.9472 | 311.6321 | 30.2155
1.1944 | 29.5 | 89.5667 | 300.1674 | 27.9277
1.2442 | 27.0417 | 93.1861 | 286.6181 | 25.6313
1.294 | 24.5833 | 96.8056 | 270.9844 | 23.3272
1.3438 | 22.125 | 100.425 | 253.2662 | 21.0162
1.3935 | 19.6667 | 104.0444 | 233.4635 | 18.699
1.4433 | 17.2083 | 107.6639 | 211.5763 | 16.3763
1.4931 | 14.75 | 111.2833 | 187.6046 | 14.0486
1.5428 | 12.2917 | 114.9028 | 161.5484 | 11.7163
1.5926 | 9.8333 | 118.5222 | 133.4077 | 9.3799
1.6424 | 7.375 | 122.1417 | 103.1825 | 7.0398
1.6921 | 4.9167 | 125.7611 | 70.8728 | 4.6963
1.7419 | 2.4583 | 129.3806 | 36.4787 | 2.3496
1.7917 | 0 | 133 | 0 | 0