## Sheet1
SERVO Power Worksheet
6 Volts
P/N | Torque OZ-IN | Rate at 60 Degrees (sec) | Calculated Force (Nm) | Calculated Speed (rad/sec) | Max Power (watts)
HS-55 | 18 | 0.14 | 0.12711 | 7.48 | 0.95076
HS-45HB | 17 | 0.12 | 0.12005 | 8.7266 | 1.0476
HS-56HB | 19 | 0.1 | 0.13417 | 10.472 | 1.405 | Convert OZ-IN to Nm | OZ-IN | x | 1 Newton | x | 1 Meter
HSR-1425CR | 47 | 0.19 | 0.33189 | 5.5116 | 1.8292 |  |  |  | 3.597 OZ(f) |  | 39.37 IN
HS-65MG | 31 | 0.11 | 0.21891 | 9.52 | 2.084
HS-65HB | 31 | 0.11 | 0.21891 | 9.52 | 2.084 | Convert Servo Speed to rad/sec | 1 | x | 1 Rev | x | 2* PI rad
HS-75BB | 114 | 0.34 | 0.80502 | 3.08 | 2.4794 |  | Speed |  | 6 segments |  | Rev
HS-311 | 51 | 0.15 | 0.36014 | 6.9813 | 2.5142
HS-322HD | 51 | 0.15 | 0.36014 | 6.9813 | 2.5142 | Torque (N-m) x Speed (rad/sec) = Power (watts)
HS-325HB | 51 | 0.15 | 0.36014 | 6.9813 | 2.5142
HS-85MG | 49 | 0.14 | 0.34602 | 7.48 | 2.5882
HS-85BB | 49 | 0.14 | 0.34602 | 7.48 | 2.5882
HS-425BB | 57 | 0.16 | 0.40251 | 6.545 | 2.6344
HS-430BH | 57 | 0.16 | 0.40251 | 6.545 | 2.6344
HS-422 | 57 | 0.16 | 0.40251 | 6.545 | 2.6344
HS-425BB | 57 | 0.16 | 0.40251 | 6.545 | 2.6344
HS-125MG | 49 | 0.13 | 0.34602 | 8.0554 | 2.7873
HS-5085MG | 60 | 0.13 | 0.42369 | 8.0554 | 3.413
HS-81 | 42 | 0.09 | 0.29659 | 11.6355 | 3.4509
HS-82MG | 47 | 0.1 | 0.33189 | 10.472 | 3.4756
HS-5496MH | 83 | 0.17 | 0.58611 | 6.16 | 3.6104
HS-485HB | 89 | 0.17 | 0.62848 | 6.16 | 3.8714
HS-5485HB | 89 | 0.17 | 0.62848 | 6.16 | 3.8714
HS-5495BH | 89 | 0.17 | 0.62848 | 6.16 | 3.8714
HS-5496MH | 89 | 0.17 | 0.62848 | 6.16 | 3.8714
HS-77BB | 76 | 0.14 | 0.53668 | 7.48 | 4.0143
HS-635HB | 83 | 0.15 | 0.58611 | 6.9813 | 4.0918
HS-225MG | 67 | 0.11 | 0.47312 | 9.52 | 4.5041
HS-225BB | 67 | 0.11 | 0.47312 | 9.52 | 4.5041
HS-625MG | 94 | 0.15 | 0.66379 | 6.9813 | 4.6341
HS-5245MG | 76 | 0.12 | 0.53668 | 8.7266 | 4.6834
HS-645MG | 133 | 0.2 | 0.93919 | 5.236 | 4.9176
HS-755HB | 183 | 0.23 | 1.2923 | 4.553 | 5.8837
HS-755MG | 200 | 0.23 | 1.4123 | 4.553 | 6.4303
HS-5625MG | 131 | 0.14 | 0.92506 | 7.48 | 6.9195
HS-5625MG | 131 | 0.14 | 0.92506 | 7.48 | 6.9195
HS-985MG | 172 | 0.13 | 1.2146 | 8.0554 | 9.7839
HS-7965MG | 139 | 0.1 | 0.98156 | 10.472 | 10.2788
HS-965MG | 139 | 0.1 | 0.98156 | 10.472 | 10.2788
|  |  | 0 | #DIV/0! | #DIV/0!
|  |  | 0 | #DIV/0! | #DIV/0!
|  |  | 0 | #DIV/0! | #DIV/0!
|  |  | 0 | #DIV/0! | #DIV/0!
|  |  | 0 | #DIV/0! | #DIV/0!