## Ball Trajectory
[8 empty] | Needed + Wind |  |  | Theoretcial Trajectory |  | Actual Implemented Trajectory |  |  | Theoretical Max Trajectory
|  | 97.5% |  |  |  | Time | K | HorizVel(t) | Dist (ft) | Height (in) | Theo. Dist | Theo. Ht | Hor. Vel(t) | Dist (ft) | Height (in) | Theo. Dist | Theo. Ht
| INPUTS |  | Theoretical BALL OUTPUTS |  |  | 0 | 0 | 12 | 0 | 15 | 0 | 15 | 11.8578 | 0 | 15 | 0 | 15
| Motor |  | Vertical Velocity (ft/s) | 12 |  | 0.025 | 1 | 11.97 | 0.29925 | 18.4755 | 0.3 | 18.48 | 11.8278 | 0.29569 | 18.4328 | 0.31184 | 18.6221
| Motor Spec Voltage | 12 | Horizontal Velocity (ft/s) | 12 |  | 0.05 | 2 | 11.94 | 0.59775 | 21.702 | 0.6 | 21.72 | 11.7978 | 0.59064 | 21.6167 | 0.62368 | 22.0042
| Motor Spec RPM | 152 | Time Up (s) | 0.375 |  | 0.075 | 3 | 11.91 | 0.8955 | 24.6795 | 0.9 | 24.72 | 11.7678 | 0.88483 | 24.5515 | 0.93552 | 25.1463
| Applied Voltage | 12 | Total Time of Travel (s) | 0.75 |  | 0.1 | 4 | 11.88 | 1.1925 | 27.408 | 1.2 | 27.48 | 11.7378 | 1.1783 | 27.2373 | 1.2474 | 28.0484
| Actual Motor RPM | 152 | Maximum Height (ft) | 3.5 |  | 0.125 | 5 | 11.85 | 1.4888 | 29.8875 | 1.5 | 30 | 11.7078 | 1.471 | 29.6741 | 1.5592 | 30.7105
| Gearbox Efficiency | 95.06% | Horizontal Distance to Max Height (ft) | 4.5 |  | 0.15 | 6 | 11.82 | 1.7843 | 32.118 | 1.8 | 32.28 | 11.6778 | 1.7629 | 31.862 | 1.871 | 33.1326
| Game Input Params |  | Necessary Exit Velocity (ft/s) | 16.9706 |  | 0.175 | 7 | 11.79 | 2.079 | 34.0995 | 2.1 | 34.32 | 11.6478 | 2.0541 | 33.8008 | 2.1829 | 35.3147
| Desired Distance (ft) | 9 | Corresponding RPM | 1296.4555 |  | 0.2 | 8 | 11.76 | 2.373 | 35.832 | 2.4 | 36.12 | 11.6178 | 2.3446 | 35.4906 | 2.4947 | 37.2568
| Launch Angle (deg) | 45 | Needed Gear Ratio | 8.5293 |  | 0.225 | 9 | 11.73 | 2.6663 | 37.3155 | 2.7 | 37.68 | 11.5878 | 2.6342 | 36.9315 | 2.8066 | 38.9589
| Wheel Diameter (in) | 3 | Planned Gear Ratio | 9 |  | 0.25 | 10 | 11.7 | 2.9588 | 38.55 | 3 | 39 | 11.5578 | 2.9232 | 38.1233 | 3.1184 | 40.4209
| # of Spinning Shooter Sides | 2 | Max RPM of Actual Geared System | 1300.455 |  | 0.275 | 11 | 11.67 | 3.2505 | 39.5355 | 3.3 | 40.08 | 11.5278 | 3.2114 | 39.0661 | 3.4303 | 41.643
| Launch Height (ft) | 1.25 | Max Exit Velocity (ft/s) | 17.0229 |  | 0.3 | 12 | 11.64 | 3.5415 | 40.272 | 3.6 | 40.92 | 11.4978 | 3.4988 | 39.7599 | 3.7421 | 42.6251
|  |  | Actual Exit Velocity (Feeder + Accel) | 16.7694 |  | 0.325 | 13 | 11.61 | 3.8318 | 40.7595 | 3.9 | 41.52 | 11.4678 | 3.7855 | 40.2048 | 4.0539 | 43.3672
| Ball Characteristics |  | Actual Vertical Velocity (ft/s) | 11.8578 |  | 0.35 | 14 | 11.58 | 4.1213 | 40.998 | 4.2 | 41.88 | 11.4378 | 4.0715 | 40.4006 | 4.3658 | 43.8693
| Ball Diameter (in) | 2.8648 | Actual Horizontal Velocity (ft/s) | 11.8578 |  | 0.375 | 15 | 11.55 | 4.41 | 40.9875 | 4.5 | 42 | 11.4078 | 4.3567 | 40.3474 | 4.6776 | 44.1314
| Estimated Shooter Ball Gap (in) | 12 | Time Up (s) | 0.37056 |  | 0.4 | 16 | 11.52 | 4.698 | 40.728 | 4.8 | 41.88 | 11.3778 | 4.6411 | 40.0453 | 4.9895 | 44.1535
| Wind Resistance (%) | 10% | Total Time of Travel (s) | 0.74111 |  | 0.425 | 17 | 11.49 | 4.9853 | 40.2195 | 5.1 | 41.52 | 11.3478 | 4.9248 | 39.4941 | 5.3013 | 43.9356
| Hopper Capacity (# of balls) | 36 | Total Distance @ Max (ft) | 9.0556 |  | 0.45 | 18 | 11.46 | 5.2718 | 39.462 | 5.4 | 40.92 | 11.3178 | 5.2077 | 38.6939 | 5.6131 | 43.4777
| Horiz Ball Decel | 1.2 | Maximum Height @ Max Vel (ft) | 3.447 |  | 0.475 | 19 | 11.43 | 5.5575 | 38.4555 | 5.7 | 40.08 | 11.2878 | 5.4899 | 37.6447 | 5.925 | 42.7798
| Vertical Ball Decel | 1.2 | Max Throughput (balls / sec) | 9.842 |  | 0.5 | 20 | 11.4 | 5.8425 | 37.2 | 6 | 39 | 11.2578 | 5.7714 | 36.3466 | 6.2368 | 41.8419
| Balls per ft, with gapping | 0.80728 | Time to Unload Hopper (s) | 3.6578 |  | 0.525 | 21 | 11.37 | 6.1268 | 35.6955 | 6.3 | 37.68 | 11.2278 | 6.0521 | 34.7994 | 6.5487 | 40.664
[6 empty] | 0.55 | 22 | 11.34 | 6.4103 | 33.942 | 6.6 | 36.12 | 11.1978 | 6.332 | 33.0032 | 6.8605 | 39.2461
| Shooter Gearing |  |  |  |  | 0.575 | 23 | 11.31 | 6.693 | 31.9395 | 6.9 | 34.32 | 11.1678 | 6.6112 | 30.9581 | 7.1723 | 37.5882
|  | Driving | Driven | Ratio |  | 0.6 | 24 | 11.28 | 6.975 | 29.688 | 7.2 | 32.28 | 11.1378 | 6.8897 | 28.6639 | 7.4842 | 35.6903
1 | Stage 1 | 120 | 40 | 3 | 1 | 0.625 | 25 | 11.25 | 7.2563 | 27.1875 | 7.5 | 30 | 11.1078 | 7.1674 | 26.1207 | 7.796 | 33.5524
1 | Stage 2 | 120 | 40 | 3 | 1 | 0.65 | 26 | 11.22 | 7.5368 | 24.438 | 7.8 | 27.48 | 11.0778 | 7.4443 | 23.3285 | 8.1079 | 31.1745
1 | Stage 3 | 1 | 1 | 1 | 0 | 0.675 | 27 | 11.19 | 7.8165 | 21.4395 | 8.1 | 24.72 | 11.0478 | 7.7205 | 20.2874 | 8.4197 | 28.5566
|  |  | Total Ratio | 9 |  | 0.7 | 28 | 11.16 | 8.0955 | 18.192 | 8.4 | 21.72 | 11.0178 | 7.9959 | 16.9972 | 8.7316 | 25.6987
[6 empty] | 0.725 | 29 | 11.13 | 8.3738 | 14.6955 | 8.7 | 18.48 | 10.9878 | 8.2706 | 13.458 | 9.0434 | 22.6007
| Feeder Characteristics |  |  |  |  | 0.75 | 30 | 11.1 | 8.6513 | 10.95 | 9 | 15 | 10.9578 | 8.5446 | 9.6699 | 9.3552 | 19.2628
| Estimated Applied Torque (N*m) | 0.175 | Force of Acceleration (N) | 4.5932 |  | 0.775 | 31 | 11.07 | 8.928 | 6.9555 | 9.3 | 11.28 | 10.9278 | 8.8178 | 5.6327 | 9.6671 | 15.6849
| Ball Weight (lbs) | 0.06 | Acceleration (ft/s^2) | 553.6991 |  | 0.8 | 32 | 11.04 | 9.204 | 2.712 | 9.6 | 7.32 | 10.8978 | 9.0902 | 1.3465 | 9.9789 | 11.867
| Len of Shooter Contact with Ball (in) | 1.25 | Time in Contact with Ball (s) | 0.0087256 |  | 0.825 | 33 | 11.01 | 9.4793 | -1.7805 | 9.9 | 3.12 | 10.8678 | 9.3619 | -3.1886 | 10.2908 | 7.8091
|  |  | Added velocity from shooter (ft/s) | 4.8314 |  | 0.85 | 34 | 10.98 | 9.7538 | -6.522 | 10.2 | -1.32 | 10.8378 | 9.6328 | -7.9728 | 10.6026 | 3.5112
| Feeder Wheel Diameter (in) | 4 | Needed Velocity into Shooter (ft/s) | 12.1916 |  | 0.875 | 35 | 10.95 | 10.0275 | -11.5125 | 10.5 | -6 | 10.8078 | 9.903 | -13.006 | 10.9144 | -1.0267
| Feeder Gear Ratio | 9 | Torque Motor Load (N*m) | 0.0875 |  | 0.9 | 36 | 10.92 | 10.3005 | -16.752 | 10.8 | -10.92 | 10.7778 | 10.1725 | -18.2882 | 11.2263 | -5.8046
| Recommend 2 motors on the feeder! |  | Feeder Speed (ft/s) | 11.9381 |  | 0.925 | 37 | 10.89 | 10.5728 | -22.2405 | 11.1 | -16.08 | 10.7478 | 10.4412 | -23.8193 | 11.5381 | -10.8225
|  |  | Acceleration (m/s^2) | 168.7675 |  | 0.95 | 38 | 10.86 | 10.8443 | -27.978 | 11.4 | -21.48 | 10.7178 | 10.7091 | -29.5995 | 11.85 | -16.0804
| 1 |  |  |  |  | 0.975 | 39 | 10.83 | 11.115 | -33.9645 | 11.7 | -27.12 | 10.6878 | 10.9763 | -35.6287 | 12.1618 | -21.5783
[6 empty] | 1 | 40 | 10.8 | 11.385 | -40.2 | 12 | -33 | 10.6578 | 11.2428 | -41.9068 | 12.4736 | -27.3162
[6 empty] | 1.025 | 41 | 10.77 | 11.6543 | -46.6845 | 12.3 | -39.12 | 10.6278 | 11.5085 | -48.434 | 12.7855 | -33.2941
[6 empty] | 1.05 | 42 | 10.74 | 11.9228 | -53.418 | 12.6 | -45.48 | 10.5978 | 11.7734 | -55.2102 | 13.0973 | -39.512
[6 empty] | 1.075 | 43 | 10.71 | 12.1905 | -60.4005 | 12.9 | -52.08 | 10.5678 | 12.0376 | -62.2354 | 13.4092 | -45.9699
[6 empty] | 1.1 | 44 | 10.68 | 12.4575 | -67.632 | 13.2 | -58.92 | 10.5378 | 12.301 | -69.5095 | 13.721 | -52.6678
[6 empty] | 1.125 | 45 | 10.65 | 12.7238 | -75.1125 | 13.5 | -66 | 10.5078 | 12.5637 | -77.0327 | 14.0329 | -59.6057
[6 empty] | 1.15 | 46 | 10.62 | 12.9893 | -82.842 | 13.8 | -73.32 | 10.4778 | 12.8257 | -84.8049 | 14.3447 | -66.7836
[6 empty] | 1.175 | 47 | 10.59 | 13.254 | -90.8205 | 14.1 | -80.88 | 10.4478 | 13.0869 | -92.826 | 14.6565 | -74.2015
[6 empty] | 1.2 | 48 | 10.56 | 13.518 | -99.048 | 14.4 | -88.68 | 10.4178 | 13.3473 | -101.0962 | 14.9684 | -81.8595
[6 empty] | 1.225 | 49 | 10.53 | 13.7813 | -107.5245 | 14.7 | -96.72 | 10.3878 | 13.607 | -109.6154 | 15.2802 | -89.7574
[6 empty] | 1.25 | 50 | 10.5 | 14.0438 | -116.25 | 15 | -105 | 10.3578 | 13.866 | -118.3836 | 15.5921 | -97.8953
Note on D34: jknight: How much torque the motor puts onto the ball.
Note on D36: knightj3: Estimated
Note on G39: jknight: This number should be less than 0.2 to keep the motor from burning out
Note on G40: knightj3: The " / 2 " means that your feeder has one side as rollers and the other side as a firm backstop